## RESUMO
ESTADO DO MATO GROSSO
PREFEITURA MUNICIPAL DE CASTANHEIRA
OBRA: | REFORMA DA SECRETARIA MUN. EDUCAÇÃO |  |  | TABELA DE REFERÊNCIA:
LOCAL: | AV. NOSSA SENHORA APARECIDA, QUADRA 39, CASTANHEIRA - MT |  |  | SINAPI AGOSTO / 2025 (não desonerado)
PROP.: | PREFEITURA MUNICIPAL DE CASTANHEIRA | ÁREA: | 222.29
CONVÊNIO: |  | BDI: | 22.23%
ART nº |  | DATA: | OUTUBRO / 2025
RESUMO DA PLANILHA ORÇAMENTÁRIA
ITEM | DESCRIÇÃO DOS SERVIÇOS |  | TOTAL | PESO
1 | SERVIÇOS PRELIMINARES |  | 1762.5 | 0.96%
2 | ADMINISTRAÇÃO LOCAL DE OBRA |  | 10425.33 | 5.68%
3 | DEMOLIÇÃO |  | 4045.85 | 2.2%
4 | FUNDAÇÃO - PAREDES INTERNAS |  | 1062.84 | 0.58%
5 | ALVENARIAS |  | 1673.99 | 0.91%
6 | REVESTIMENTOS |  | 2599.04 | 1.42%
7 | PISOS |  | 28768.45 | 15.68%
8 | PINTURA |  | 21679.73 | 11.81%
9 | COBERTURA |  | 60670.61 | 33.06%
10 | FORRO |  | 17732.75 | 9.66%
11 | ESQUADRIAS |  | 2803.7 | 1.53%
12 | LOUÇAS E METAIS |  | 2114.94 | 1.15%
13 | INSTALAÇÕES ELÉTRICAS |  | 27105.2 | 14.77%
14 | SERVIÇOS COMPLEMENTARES |  | 1056.4 | 0.58%
TOTAL |  |  | 183501.33 | 100%
LUIS FELIPE CARVALHO B. LIMA
CREA 121.523.583-6
| 88488 |  | 10 | #VALUE!
2.4.9
2.4.10
2.4.11
2.4.12
2.4.13
1870097.63
334800.69

## QCI (hidden)
ESTADO DO MATO GROSSO
PREFEITURA MUNICIPAL DE CASTANHEIRA
OBRA: | REFORMA DA SECRETARIA MUN. EDUCAÇÃO | [5 empty] | TABELA DE REFERÊNCIA:
LOCAL: | AV. NOSSA SENHORA APARECIDA, QUADRA 39, CASTANHEIRA - MT |  |  | ÁREA: | 222.29 | m² | SINAPI AGOSTO / 2025 (não desonerado)
PROP.: | PREFEITURA MUNICIPAL DE CASTANHEIRA |  |  | BDI: | 22.23%
CONVÊNIO: |  |  |  | DATA: | OUTUBRO / 2025
ART nº
QCI - QUADRO DE COMPOSIÇÃO DO INVESTIMENTO
Item | Discriminação |  |  | Investimento Total
|  |  |  | Recursos do Estado | Contrapartida |  | Total
1 | SERVIÇOS PRELIMINARES |  |  | 1762.5 | 2.21 |  | 1762.5 |  | 300000 | 0.99875
2 | ADMINISTRAÇÃO LOCAL DE OBRA |  |  | 10425.33 | 13.06 |  | 10425.33 |  | 376.22 | 0.0012525
#REF! | #NAME? |  |  | #REF! | #REF! |  | #REF! |  | 300376.22
3 | DEMOLIÇÃO |  |  | 4045.85 | 5.07 |  | 4045.85
4 | FUNDAÇÃO - PAREDES INTERNAS |  |  | 1062.84 | 1.33 |  | 1062.84
5 | ALVENARIAS |  |  | 1673.99 | 2.1 |  | 1673.99
6 | REVESTIMENTOS |  |  | 2599.04 | 3.26 |  | 2599.04 |  | 300000
8 | PINTURA |  |  | 21679.73 | 27.15 |  | 21679.73 |  | 300 | 0.001
9 | COBERTURA |  |  | 60670.61 | 75.99 |  | 60670.61
10 | FORRO |  |  | 17732.75 | 22.21 |  | 17732.75
#REF! | #REF! |  |  | #REF! | #REF! |  | #REF!
TOTAL |  |  |  | #REF! | #REF! |  | #REF!
[8 empty] | número familia | 5000
LUIS FELIPE CARVALHO B. LIMA
CREA 121.523.583-6
2.4.9 | 88488 |  | APLICAÇÃO MANUAL DE PINTURA COM TINTA LÁTEX ACRÍLICA EM TETO, DUAS DEMÃOS. AF_06/2014 |  |  | 10.19
2.4.10
2.4.11
2.4.12
2.4.13

## CRONOGRAMA 1 (hidden)
ESTADO DO MATO GROSSO
PREFEITURA MUNICIPAL DE CASTANHEIRA
OBRA: | REFORMA DA SECRETARIA MUN. EDUCAÇÃO | [22 empty] | TABELA DE REFERÊNCIA:
LOCAL: | AV. NOSSA SENHORA APARECIDA, QUADRA 39, CASTANHEIRA - MT | [19 empty] | ÁREA: | 222.29 |  | SINAPI AGOSTO / 2025 (não desonerado)
PROP.: | PREFEITURA MUNICIPAL DE CASTANHEIRA | [19 empty] | BDI: | 22.23%
CONVÊNIO: | [20 empty] | DATA: | OUTUBRO / 2025
ART nº
CRONOGRAMA FISICO FINANCEIRO
ITEM | DESCRIÇÃO / ETAPA | Valor(R$) | % | TEMPO DE EXECUÇÃO(DIAS)
|  |  |  | 30 |  | 60 |  | 90 |  | 120 |  | 150 |  | 180 |  | 210 |  | 240 |  | 270 |  | 300 |  | 330 |  | 360
|  |  |  | Valor (R$) | % | Valor (R$) | % | Valor (R$) | % | Valor (R$) | % | Valor (R$) | % | Valor (R$) | % | Valor (R$) | % | Valor (R$) | % | Valor (R$) | % | Valor (R$) | % | Valor (R$) | % | Valor (R$) | %
1 | SERVIÇOS PRELIMINARES | 1762.5 | 0.96% | 705 | 40 | 176.25 | 10 | 88.13 | 5 | 88.13 | 5 | 88.13 | 5 | 88.13 | 5 | 88.13 | 5 | 88.13 | 5 | 88.13 | 5 | 88.13 | 5 | 88.13 | 5 | 88.1 | 5 | 1762.52 | 100% | -0.02
2 | ADMINISTRAÇÃO LOCAL DE OBRA | 10425.33 | 5.68% | 834.03 | 8 | 834.03 | 8 | 834.03 | 8 | 938.28 | 9 | 834.03 | 8 | 938.28 | 9 | 834.03 | 8 | 938.28 | 9 | 834.03 | 8 | 938.28 | 9 | 834.03 | 8 | 833.99 | 8 | 10425.32 | 100% | 0.01
#REF! | #REF! | #REF! | #REF! | #REF! | 100 | #REF! |  | #REF! |  | #REF! |  | #REF! |  | #REF! |  | #REF! |  | #REF! |  | #REF! |  | #REF! |  | #REF! |  | #REF! |  | #REF! | 100% | #REF!
3 | DEMOLIÇÃO | 4045.85 | 2.2% | 1820.63 | 45 | 2225.22 | 55 | 0 |  | 0 |  | 0 |  | 0 |  | 0 |  | 0 |  | 0 |  | 0 |  | 0 |  | 0 |  | 4045.85 | 100% | 0
4 | FUNDAÇÃO - PAREDES INTERNAS | 1062.84 | 0.58% | 212.57 | 20 | 265.71 | 25 | 584.56 | 55 | 0 |  | 0 |  | 0 |  | 0 |  | 0 |  | 0 |  | 0 |  | 0 |  | 0 |  | 1062.84 | 100% | 0
5 | ALVENARIAS | 1673.99 | 0.91% | 0 |  | 0 |  | 334.8 | 20 | 837 | 50 | 502.2 | 30 | 0 |  | 0 |  | 0 |  | 0 |  | 0 |  | 0 |  | 0 |  | 1674 | 100% | -0.01
6 | REVESTIMENTOS | 2599.04 | 1.42% | 0 |  | 0 |  | 0 |  | 519.81 | 20 | 779.71 | 30 | 779.71 | 30 | 519.81 | 20 | 0 |  | 0 |  | 0 |  | 0 |  | 0 |  | 2599.04 | 100% | 0
7 | PISOS | 28768.45 | 15.68% | 0 |  | 0 |  | 0 |  | 0 |  | 0 |  | 0 |  | 0 |  | 0 |  | 0 |  | 0 |  | 0 |  | 28768.45 | 100 | 28768.45 | 100% | 0
8 | PINTURA | 21679.73 | 11.81% | 0 |  | 0 |  | 0 |  | 0 |  | 0 |  | 0 |  | 0 |  | 10839.87 | 50 | 10839.87 | 50 | 0 |  | 0 |  | 0 |  | 21679.74 | 100% | -0.01
9 | COBERTURA | 60670.61 | 33.06% | 0 |  | 0 |  | 0 |  | 0 |  | 12134.12 | 20 | 24268.24 | 40 | 24268.24 | 40 | 0 |  | 0 |  | 0 |  | 0 |  | 0 |  | 60670.6 | 100% | 0.01
10 | FORRO | 17732.75 | 9.66% | 0 |  | 0 |  | 0 |  | 0 |  | 0 |  | 0 |  | 17732.75 | 100 | 0 |  | 0 |  | 0 |  | 0 |  | 0 |  | 17732.75 | 100% | 0
#REF! | #REF! | #REF! | #REF! | #REF! |  | #REF! |  | #REF! |  | #REF! |  | #REF! |  | #REF! |  | #REF! | 50 | #REF! | 50 | #REF! |  | #REF! |  | #REF! |  | #REF! |  | #REF! | 100% | #REF!
#REF! | #REF! | #REF! | #REF! | #REF! |  | #REF! |  | #REF! |  | #REF! |  | #REF! |  | #REF! |  | #REF! |  | #REF! |  | #REF! | 50 | #REF! | 50 | #REF! |  | #REF! |  | #REF! | 100% | #REF!
#REF! | #REF! | #REF! | #REF! | #REF! |  | #REF! |  | #REF! |  | #REF! |  | #REF! |  | #REF! |  | #REF! |  | #REF! |  | #REF! | 60 | #REF! | 40 | #REF! |  | #REF! |  | #REF! | 100% | #REF!
#REF! | #REF! | #REF! | #REF! | #REF! |  | #REF! |  | #REF! |  | #REF! |  | #REF! |  | #REF! | 20 | #REF! | 20 | #REF! | 60 | #REF! |  | #REF! |  | #REF! |  | #REF! |  | #REF! | 100% | #REF!
#REF! | #REF! | #REF! | #REF! | #REF! |  | #REF! |  | #REF! |  | #REF! |  | #REF! |  | #REF! |  | #REF! |  | #REF! |  | #REF! | 100 | #REF! |  | #REF! |  | #REF! |  | #REF! | 100% | #REF!
#REF! | #REF! | #REF! | #REF! | #REF! |  | #REF! |  | #REF! |  | #REF! |  | #REF! |  | #REF! | 20 | #REF! | 20 | #REF! | 60 | #REF! |  | #REF! |  | #REF! |  | #REF! |  | #REF! | 100% | #REF!
#REF! | #REF! | #REF! | #REF! | #REF! |  | #REF! |  | #REF! |  | #REF! |  | #REF! |  | #REF! |  | #REF! | 10 | #REF! | 60 | #REF! | 30 | #REF! |  | #REF! |  | #REF! |  | #REF! | 100% | #REF!
#REF! | #REF! | #REF! | #REF! | #REF! |  | #REF! |  | #REF! |  | #REF! |  | #REF! |  | #REF! |  | #REF! |  | #REF! |  | #REF! |  | #REF! | 100 | #REF! |  | #REF! |  | #REF! | 100% | #REF!
#REF! | #REF! | #REF! | #REF! | #REF! |  | #REF! |  | #REF! |  | #REF! |  | #REF! |  | #REF! |  | #REF! |  | #REF! |  | #REF! |  | #REF! | 50 | #REF! | 50 | #REF! |  | #REF! | 100% | #REF!
#REF! | #REF! | #REF! | #REF! | #REF! |  | #REF! |  | #REF! |  | #REF! |  | #REF! |  | #REF! |  | #REF! |  | #REF! |  | #REF! |  | #REF! |  | #REF! | 100 | #REF! |  | #REF! | 100% | #REF!
#REF! | #REF! | #REF! | #REF! | #REF! |  | #REF! |  | #REF! |  | #REF! |  | #REF! |  | #REF! |  | #REF! |  | #REF! |  | #REF! |  | #REF! |  | #REF! |  | #REF! | 100 | #REF! | 100% | #REF!
#REF! | #REF! | #REF! | #REF! | #REF! |  | #REF! |  | #REF! |  | #REF! |  | #REF! |  | #REF! |  | #REF! |  | #REF! |  | #REF! |  | #REF! |  | #REF! | 50 | #REF! | 50 | #REF! | 100% | #REF!
#REF! | #REF! | #REF! | #REF! | #REF! |  | #REF! |  | #REF! |  | #REF! |  | #REF! |  | #REF! |  | #REF! |  | #REF! |  | #REF! |  | #REF! |  | #REF! |  | #REF! | 100 | #REF! | 100% | #REF!
#REF! | #REF! | #REF! | #REF! | #REF! |  | #REF! |  | #REF! |  | #REF! |  | #REF! |  | #REF! |  | #REF! |  | #REF! |  | #REF! |  | #REF! |  | #REF! | 45 | #REF! | 55 | #REF! | 100% | #REF!
#REF! | #REF! | #REF! | #REF! | #REF! |  | #REF! |  | #REF! |  | #REF! |  | #REF! |  | #REF! |  | #REF! |  | #REF! |  | #REF! |  | #REF! |  | #REF! |  | #REF! | 100 | #REF! | 100% | #REF!
TOTAL DA OBRA |  | #REF! | #REF!
Valor Do Mês |  |  |  | #REF! | #REF! | #REF! | #REF! | #REF! | #REF! | #REF! | #REF! | #REF! | #REF! | #REF! | #REF! | #REF! | #REF! | #REF! | #REF! | #REF! | #REF! | #REF! | #REF! | #REF! | #REF! | #REF! | #REF!
Valor Acomulado |  |  |  | #REF! | #REF! | #REF! | #REF! | #REF! | #REF! | #REF! | #REF! | #REF! | #REF! | #REF! | #REF! | #REF! | #REF! | #REF! | #REF! | #REF! | #REF! | #REF! | #REF! | #REF! | #REF! | #REF! | #REF! | #REF!
LUIS FELIPE CARVALHO B. LIMA
CREA 121.523.583-6
2.4.9 | 88488 | [22 empty] | 10.19
2.4.10
2.4.11
2.4.12
2.4.13

## CRONOGRAMA
ESTADO DO MATO GROSSO
PREFEITURA MUNICIPAL DE CASTANHEIRA
OBRA: | REFORMA DA SECRETARIA MUN. EDUCAÇÃO
LOCAL: | AV. NOSSA SENHORA APARECIDA, QUADRA 39, CASTANHEIRA - MT
PROP.: | PREFEITURA MUNICIPAL DE CASTANHEIRA
CONVÊNIO: | 0
ART nº | 0
CRONOGRAMA FISICO FINANCEIRO
Item | Descrição | Total Por Etapa | 30 DIAS | 60 DIAS
1 | SERVIÇOS PRELIMINARES | 100,00% 1.762,50 | 100,00% 1.762,50
2 | ADMINISTRAÇÃO LOCAL DE OBRA | 100,00% 10.425,33 | 50,00% 5.212,67 | 50,00% 5.212,67
3 | DEMOLIÇÃO | 100,00% 4.045,85 | 100,00% 4.045,85
4 | FUNDAÇÃO - PAREDES INTERNAS | 100,00% 1.062,84 | 100,00% 1.062,84
5 | ALVENARIAS | 100,00% 1.673,99 | 100,00% 1.673,99
6 | REVESTIMENTOS | 100,00% 2.599,04 | 40,00% 1.039,62 | 60,00% 1.559,42
7 | PISOS | 100,00% 28.768,45 | 40,00% 11.507,38 | 60,00% 17.261,07
8 | PINTURA | 100,00% 21.679,73 |  | 100,00% 21.679,73
9 | COBERTURA | 100,00% 60.670,61 | 80,00% 48.536,49 | 20,00% 12.134,12
10 | FORRO | 100,00% 17.732,75 |  | 100,00% 17.732,75
11 | ESQUADRIAS | 100,00% 2.803,70 |  | 100,00% 2.803,70
12 | LOUÇAS E METAIS | 100,00% 2.114,94 |  | 100,00% 2.114,94
13 | INSTALAÇÕES ELÉTRICAS | 100,00% 27.105,20 | 50,00% 13.552,60 | 50,00% 13.552,60
14 | SERVIÇOS COMPLEMENTARES | 100,00% 1.056,40 |  | 100,00% 1.056,40
Porcentagem |  |  | 48,17% | 51,83%
Valor |  |  | 88.393,92 | 95.107,40
Porcentagem Acumulado |  |  | 48,17% | 100,0%
Valor Acumulado |  |  | 88.393,92 | 183.501,33
LUIS FELIPE CARVALHO B. LIMA
CREA 121.523.583-6
2.4.9 | 88488 |  | 10.19
2.4.10
2.4.11
2.4.12
2.4.13

## PLANILHA
ESTADO DO MATO GROSSO
PREFEITURA MUNICIPAL DE CASTANHEIRA
OBRA: | REFORMA DA SECRETARIA MUN. EDUCAÇÃO | [5 empty] | TABELA DE REFERÊNCIA:
LOCAL: | AV. NOSSA SENHORA APARECIDA, QUADRA 39, CASTANHEIRA - MT |  |  | ÁREA: | 222.29 | m² | SINAPI AGOSTO / 2025 (não desonerado)
PROP.: | PREFEITURA MUNICIPAL DE CASTANHEIRA |  |  | BDI: | 22.23%
CONVÊNIO:
ART nº |  |  |  | DATA: | OUTUBRO / 2025
PLANILHA ORÇAMENTÁRIA
Item | Código | Banco | Descrição | Und | Quant. | Valor Unit | Valor Unit com BDI | Total
1 |  |  | SERVIÇOS PRELIMINARES |  | 1 |  | 1762.5 | 1762.5
1.1 | 103689 | SINAPI | FORNECIMENTO E INSTALAÇÃO DE PLACA DE OBRA COM CHAPA GALVANIZADA E ESTRUTURA DE MADEIRA. AF_03/2022_PS | m² | 3.13 | 460.69 | 563.1 | 1762.5
2 |  |  | ADMINISTRAÇÃO LOCAL DE OBRA |  | 1 |  | 10425.33 | 10425.33
2.1 | ADM - 01 | Próprio | ADMINISTRAÇÃO LOCAL DE OBRA - OBRAS CIVIS | un | 1 | 8529.28 | 10425.33 | 10425.33
3 |  |  | DEMOLIÇÃO |  | 1 |  | 4045.85 | 4045.85
3.1 | 97622 | SINAPI | DEMOLIÇÃO DE ALVENARIA DE BLOCO FURADO, DE FORMA MANUAL, SEM REAPROVEITAMENTO. AF_09/2023 | m³ | 4.49 | 51.76 | 63.26 | 284.03
3.2 | 97640 | SINAPI | REMOÇÃO DE FORROS DE DRYWALL, PVC E FIBROMINERAL, DE FORMA MANUAL, SEM REAPROVEITAMENTO. AF_09/2023 | m² | 246.92 | 1.76 | 2.15 | 530.87
3.3 | 97633 | SINAPI | DEMOLIÇÃO DE REVESTIMENTO CERÂMICO, DE FORMA MANUAL, SEM REAPROVEITAMENTO. AF_09/2023 | m² | 66.4 | 20.77 | 25.38 | 1685.23
3.4 | 97644 | SINAPI | REMOÇÃO DE PORTAS, DE FORMA MANUAL, SEM REAPROVEITAMENTO. AF_09/2023 | m² | 3.36 | 8.68 | 10.6 | 35.61
3.5 | 97647 | SINAPI | REMOÇÃO DE TELHAS DE FIBROCIMENTO METÁLICA E CERÂMICA, DE FORMA MANUAL, SEM REAPROVEITAMENTO. AF_09/2023 | m² | 266.67 | 3.22 | 3.93 | 1048.01
3.6 | 97663 | SINAPI | REMOÇÃO DE LOUÇAS, DE FORMA MANUAL, SEM REAPROVEITAMENTO. AF_09/2023 | UN | 8 | 11.55 | 14.11 | 112.88
3.7 | 100982 | SINAPI | CARGA, MANOBRA E DESCARGA DE ENTULHO EM CAMINHÃO BASCULANTE 10 M³ - CARGA COM ESCAVADEIRA HIDRÁULICA (CAÇAMBA DE 0,80 M³ / 111 HP) E DESCARGA LIVRE (UNIDADE: M3). AF_07/2020 | m³ | 31.07 | 9.2 | 11.24 | 349.22
4 |  |  | FUNDAÇÃO - PAREDES INTERNAS |  | 1 |  | 1062.84 | 1062.84
4.1 | 93358 | SINAPI | ESCAVAÇÃO MANUAL DE VALA. AF_09/2024 | m³ | 0.36 | 77.73 | 95 | 34.2
4.2 | 101616 | SINAPI | PREPARO DE FUNDO DE VALA COM LARGURA MENOR QUE 1,5 M (ACERTO DO SOLO NATURAL). AF_08/2020 | m² | 0.8 | 5.65 | 6.9 | 5.52
4.3 | 95241 | SINAPI | LASTRO DE CONCRETO MAGRO, APLICADO EM PISOS, LAJES SOBRE SOLO OU RADIERS, ESPESSURA DE 5 CM. AF_01/2024 | m² | 0.8 | 40.59 | 49.61 | 39.68
4.4 | 101166 | SINAPI | ALVENARIA DE EMBASAMENTO COM BLOCO ESTRUTURAL DE CERÂMICA, DE 14X19X29CM E ARGAMASSA DE ASSENTAMENTO COM PREPARO EM BETONEIRA. AF_05/2020 | m³ | 0.36 | 680.11 | 831.29 | 299.26
4.5 | 98557 | SINAPI | IMPERMEABILIZAÇÃO DE SUPERFÍCIE COM EMULSÃO ASFÁLTICA, 2 DEMÃOS. AF_09/2023 | m² | 5.92 | 38.15 | 46.63 | 276.04
4.6 | 105033 | SINAPI | CINTA DE AMARRAÇÃO DE ALVENARIA MOLDADA IN LOCO COM UTILIZAÇÃO DE BLOCOS CANALETA, ESPESSURA DE *15* CM. AF_03/2024 | M | 5.69 | 58.69 | 71.73 | 408.14
5 |  |  | ALVENARIAS |  | 1 |  | 1673.99 | 1673.99
5.1 | 103330 | SINAPI | ALVENARIA DE VEDAÇÃO DE BLOCOS CERÂMICOS FURADOS NA HORIZONTAL DE 11,5X19X19 CM (ESPESSURA 11,5 CM) E ARGAMASSA DE ASSENTAMENTO COM PREPARO EM BETONEIRA. AF_12/2021 | m² | 16.53 | 82.86 | 101.27 | 1673.99
6 |  |  | REVESTIMENTOS |  | 1 |  | 2599.04 | 2599.04
6.1 | 87879 | SINAPI | CHAPISCO APLICADO EM ALVENARIAS E ESTRUTURAS DE CONCRETO INTERNAS, COM COLHER DE PEDREIRO. ARGAMASSA TRAÇO 1:3 COM PREPARO EM BETONEIRA 400L. AF_10/2022 | m² | 33.06 | 4.33 | 5.29 | 174.88
6.2 | 87549 | SINAPI | EMBOÇO, EM ARGAMASSA TRAÇO 1:2:8, PREPARO MECÂNICO, APLICADO MANUALMENTE EM PAREDES INTERNAS DE AMBIENTES COM ÁREA ENTRE 5M² E 10M², E = 10MM, COM TALISCAS. AF_03/2024 | m² | 33.06 | 23.51 | 28.73 | 949.81
6.3 | 104612 | SINAPI | REVESTIMENTO CERÂMICO PARA PAREDES INTERNAS COM PLACAS TIPO ESMALTADA DE DIMENSÕES 60X60 CM APLICADAS A MEIA ALTURA DAS PAREDES. AF_02/2023_PE | m² | 10.86 | 111.07 | 135.76 | 1474.35
7 |  |  | PISOS |  | 1 |  | 28768.45 | 28768.45
7.1 | REV - 08 | Próprio | REGULARIZAÇÃO DE PISO COM NATA DE CIMENTO | m² | 190.82 | 28.67 | 35.04 | 6686.33
7.2 | 87255 | SINAPI | REVESTIMENTO CERÂMICO PARA PISO COM PLACAS TIPO ESMALTADA DE DIMENSÕES 60X60 CM APLICADA EM AMBIENTES DE ÁREA MENOR QUE 5 M2. AF_02/2023_PE | m² | 6.27 | 98.38 | 120.24 | 753.9
7.3 | 87256 | SINAPI | REVESTIMENTO CERÂMICO PARA PISO COM PLACAS TIPO ESMALTADA DE DIMENSÕES 60X60 CM APLICADA EM AMBIENTES DE ÁREA ENTRE 5 M2 E 10 M2. AF_02/2023_PE | m² | 28.84 | 87.54 | 107 | 3085.88
7.4 | 87257 | SINAPI | REVESTIMENTO CERÂMICO PARA PISO COM PLACAS TIPO ESMALTADA DE DIMENSÕES 60X60 CM APLICADA EM AMBIENTES DE ÁREA MAIOR QUE 10 M2. AF_02/2023_PE | m² | 155.71 | 78.97 | 96.52 | 15029.12
7.5 | 88650 | SINAPI | RODAPÉ CERÂMICO DE 7CM DE ALTURA COM PLACAS TIPO ESMALTADA DE DIMENSÕES 60X60CM. AF_02/2023 | M | 185.2 | 14.2 | 17.35 | 3213.22
8 |  |  | PINTURA |  | 1 |  | 21679.73 | 21679.73
8.1 | PINT - 83 | Próprio | LIXAMENTO DE PAREDES E TETOS PARA NOVA PINTURA | m² | 628.65 | 3.94 | 4.81 | 3023.8
8.2 | 88497 | SINAPI | EMASSAMENTO COM MASSA LÁTEX, APLICAÇÃO EM PAREDE, DUAS DEMÃOS, LIXAMENTO MANUAL. AF_04/2023 | m² | 28.5 | 16.67 | 20.37 | 580.54
8.3 | 88485 | SINAPI | FUNDO SELADOR ACRÍLICO, APLICAÇÃO MANUAL EM PAREDE, UMA DEMÃO. AF_04/2023 | m² | 657.15 | 3.36 | 4.1 | 2694.31
8.4 | 88489 | SINAPI | PINTURA LÁTEX ACRÍLICA PREMIUM, APLICAÇÃO MANUAL EM PAREDES, DUAS DEMÃOS. AF_04/2023 | m² | 657.15 | 12.85 | 15.7 | 10317.25
8.5 | 88484 | SINAPI | FUNDO SELADOR ACRÍLICO, APLICAÇÃO MANUAL EM TETO, UMA DEMÃO. AF_04/2023 | m² | 180.24 | 4.21 | 5.14 | 926.43
8.6 | 88488 | SINAPI | PINTURA LÁTEX ACRÍLICA PREMIUM, APLICAÇÃO MANUAL EM TETO, DUAS DEMÃOS. AF_04/2023 | m² | 180.24 | 14.93 | 18.24 | 3287.57
8.7 | 102219 | SINAPI | PINTURA TINTA DE ACABAMENTO (PIGMENTADA) ESMALTE SINTÉTICO ACETINADO EM MADEIRA, 2 DEMÃOS. AF_01/2021 | m² | 40.32 | 15.44 | 18.87 | 760.83
8.8 | 100721 | SINAPI | PINTURA COM TINTA ALQUÍDICA DE FUNDO (TIPO ZARCÃO) PULVERIZADA SOBRE SUPERFÍCIES METÁLICAS (EXCETO PERFIL) EXECUTADO EM OBRA (POR DEMÃO). AF_01/2020_PE | m² | 1.68 | 23.12 | 28.25 | 47.46
8.9 | 100753 | SINAPI | PINTURA COM TINTA ACRÍLICA DE ACABAMENTO PULVERIZADA SOBRE SUPERFÍCIES METÁLICAS (EXCETO PERFIL) EXECUTADO EM OBRA (02 DEMÃOS). AF_01/2020_PE | m² | 1.68 | 20.24 | 24.73 | 41.54
9 |  |  | COBERTURA |  | 1 |  | 60670.61 | 60670.61
9.1 | MET - 16 | Próprio | ESTRUTURA TRELIÇADA DE COBERTURA, TIPO FINK, COM LIGAÇÕES SOLDADAS, INCLUSOS PERFIS METÁLICOS, CHAPAS METÁLICAS, TRANSPORTE COM GUINDASTE, JATEAMENTO E PINTURA. FORNECIMENTO E INSTALAÇÃO | KG | 2291.55 | 14.79 | 18.07 | 41408.3
9.2 | 94210 | SINAPI | TELHAMENTO COM TELHA ONDULADA DE FIBROCIMENTO E = 6 MM, COM RECOBRIMENTO LATERAL DE 1 1/4 DE ONDA PARA TELHADO COM INCLINAÇÃO MÁXIMA DE 10°, COM ATÉ 2 ÁGUAS, INCLUSO IÇAMENTO. AF_07/2019 | m² | 267.22 | 50.08 | 61.21 | 16356.53
9.3 | 94451 | SINAPI | CUMEEIRA PARA TELHA DE FIBROCIMENTO ESTRUTURAL E = 6 MM, INCLUSO ACESSÓRIOS DE FIXAÇÃO E IÇAMENTO. AF_07/2019 | M | 23.13 | 89.3 | 109.15 | 2524.63
9.4 | 94231 | SINAPI | RUFO EM CHAPA DE AÇO GALVANIZADO NÚMERO 24, CORTE DE 25 CM, INCLUSO TRANSPORTE VERTICAL. AF_07/2019 | M | 5.73 | 54.43 | 66.52 | 381.15
10 |  |  | FORRO |  | 1 |  | 17732.75 | 17732.75
10.1 | 96113 | SINAPI | FORRO EM PLACAS DE GESSO, PARA AMBIENTES COMERCIAIS. AF_08/2023_PS | m² | 180.24 | 46.34 | 56.64 | 10208.79
10.2 | 96120 | SINAPI | ACABAMENTOS PARA FORRO (MOLDURA DE GESSO). AF_08/2023 | M | 189.64 | 3.11 | 3.8 | 720.63
10.3 | 96486 | SINAPI | FORRO EM RÉGUAS DE PVC, LISO, PARA AMBIENTES COMERCIAIS, INCLUSIVE ESTRUTURA BIDIRECIONAL DE FIXAÇÃO. AF_08/2023_PS | m² | 63.19 | 72.74 | 88.91 | 5618.22
10.4 | 96121 | SINAPI | ACABAMENTOS PARA FORRO (RODA-FORRO EM PERFIL METÁLICO E PLÁSTICO). AF_08/2023 | M | 89.51 | 10.84 | 13.24 | 1185.11
11 |  |  | ESQUADRIAS |  | 1 |  | 2803.7 | 2803.7
11.1 | 100689 | SINAPI | KIT DE PORTA DE MADEIRA FRISADA, SEMI-OCA (LEVE OU MÉDIA), PADRÃO MÉDIO, 80X210CM, ESPESSURA DE 3,5CM, ITENS INCLUSOS: DOBRADIÇAS, MONTAGEM E INSTALAÇÃO DE BATENTE, FECHADURA COM EXECUÇÃO DO FURO - FORNECIMENTO E INSTALAÇÃO. AF_12/2019 | UN | 2 | 1146.9 | 1401.85 | 2803.7
12 |  |  | LOUÇAS E METAIS |  | 1 |  | 2114.94 | 2114.94
12.1 | 100860 | SINAPI | CHUVEIRO ELÉTRICO COMUM CORPO PLÁSTICO, TIPO DUCHA - FORNECIMENTO E INSTALAÇÃO. AF_01/2020 | UN | 2 | 118.58 | 144.94 | 289.88
12.2 | 86939 | SINAPI | LAVATÓRIO LOUÇA BRANCA COM COLUNA, *44 X 35,5* CM, PADRÃO POPULAR, INCLUSO SIFÃO FLEXÍVEL EM PVC, VÁLVULA E ENGATE FLEXÍVEL 30CM EM PLÁSTICO E COM TORNEIRA CROMADA PADRÃO POPULAR - FORNECIMENTO E INSTALAÇÃO. AF_01/2020 | UN | 2 | 439.72 | 537.46 | 1074.92 | 5.6
12.3 | 95470 | SINAPI | VASO SANITARIO SIFONADO CONVENCIONAL COM LOUÇA BRANCA, INCLUSO CONJUNTO DE LIGAÇÃO PARA BACIA SANITÁRIA AJUSTÁVEL - FORNECIMENTO E INSTALAÇÃO. AF_01/2020 | UN | 2 | 306.86 | 375.07 | 750.14
13 |  |  | INSTALAÇÕES ELÉTRICAS |  | 1 |  | 27105.2 | 27105.2
13.1 |  |  | CABEAMENTO E ELETRODUTOS |  | 1 |  | 16533.01 | 16533.01
13.1.1 | ELET - 169 | Próprio | CABO DE COBRE, FLEXÍVEL, ISOLACAO EM HEPR OU XLPE, COBERTURA ANTICHAMA, SECAO NOMINAL 25 MM2. FORNECIMENTO E INSTALAÇÃO. | M | 113.15 | 32.79 | 40.07 | 4533.92
13.1.2 | ELET - 168 | Próprio | CABO DE COBRE, FLEXÍVEL, ISOLACAO EM HEPR OU XLPE, COBERTURA ANTICHAMA, SECAO NOMINAL 16 MM2. FORNECIMENTO E INSTALAÇÃO. | M | 21.69 | 19.76 | 24.15 | 523.81
13.1.3 | 91926 | SINAPI | CABO DE COBRE FLEXÍVEL ISOLADO, 2,5 MM², ANTI-CHAMA 450/750 V, PARA CIRCUITOS TERMINAIS - FORNECIMENTO E INSTALAÇÃO. AF_03/2023 | M | 1153.55 | 4.55 | 5.56 | 6413.73
13.1.4 | 91928 | SINAPI | CABO DE COBRE FLEXÍVEL ISOLADO, 4 MM², ANTI-CHAMA 450/750 V, PARA CIRCUITOS TERMINAIS - FORNECIMENTO E INSTALAÇÃO. AF_03/2023 | M | 184.59 | 7.09 | 8.66 | 1598.54
13.1.5 | 91930 | SINAPI | CABO DE COBRE FLEXÍVEL ISOLADO, 6 MM², ANTI-CHAMA 450/750 V, PARA CIRCUITOS TERMINAIS - FORNECIMENTO E INSTALAÇÃO. AF_03/2023 | M | 64.19 | 9.95 | 12.16 | 780.55
13.1.6 | 91856 | SINAPI | ELETRODUTO FLEXÍVEL CORRUGADO, PVC, DN 32 MM (1"), PARA CIRCUITOS TERMINAIS, INSTALADO EM PAREDE - FORNECIMENTO E INSTALAÇÃO. AF_03/2023 | M | 31.53 | 11.45 | 13.99 | 441.1
13.1.7 | 91854 | SINAPI | ELETRODUTO FLEXÍVEL CORRUGADO, PVC, DN 25 MM (3/4"), PARA CIRCUITOS TERMINAIS, INSTALADO EM PAREDE - FORNECIMENTO E INSTALAÇÃO. AF_03/2023 | M | 207.15 | 8.86 | 10.82 | 2241.36
13.2 |  |  | LUMINOTÉCNICA E TUG |  | 1 |  | 6674.13 | 6674.13
13.2.1 | 91937 | SINAPI | CAIXA OCTOGONAL 3" X 3", PVC, INSTALADA EM LAJE - FORNECIMENTO E INSTALAÇÃO. AF_03/2023 | UN | 24 | 15.14 | 18.5 | 444
13.2.2 | 91939 | SINAPI | CAIXA RETANGULAR 4" X 2" ALTA (2,00 M DO PISO), PVC, INSTALADA EM PAREDE - FORNECIMENTO E INSTALAÇÃO. AF_03/2023 | UN | 16 | 28.89 | 35.31 | 564.96
13.2.3 | 91941 | SINAPI | CAIXA RETANGULAR 4" X 2" BAIXA (0,30 M DO PISO), PVC, INSTALADA EM PAREDE - FORNECIMENTO E INSTALAÇÃO. AF_03/2023 | UN | 22 | 10.98 | 13.42 | 295.24
13.2.4 | 91940 | SINAPI | CAIXA RETANGULAR 4" X 2" MÉDIA (1,30 M DO PISO), PVC, INSTALADA EM PAREDE - FORNECIMENTO E INSTALAÇÃO. AF_03/2023 | UN | 34 | 16.87 | 20.62 | 701.08
13.2.5 | 91953 | SINAPI | INTERRUPTOR SIMPLES (1 MÓDULO), 10A/250V, INCLUINDO SUPORTE E PLACA - FORNECIMENTO E INSTALAÇÃO. AF_03/2023 | UN | 12 | 27.27 | 33.33 | 399.96
13.2.6 | 92029 | SINAPI | INTERRUPTOR PARALELO (1 MÓDULO) COM 1 TOMADA DE EMBUTIR 2P+T 10 A, INCLUINDO SUPORTE E PLACA - FORNECIMENTO E INSTALAÇÃO. AF_03/2023 | UN | 2 | 52.3 | 63.92 | 127.84
13.2.7 | 91992 | SINAPI | TOMADA ALTA DE EMBUTIR (1 MÓDULO), 2P+T 10 A, INCLUINDO SUPORTE E PLACA - FORNECIMENTO E INSTALAÇÃO. AF_03/2023 | UN | 8 | 41.1 | 50.23 | 401.84
13.2.8 | 92000 | SINAPI | TOMADA BAIXA DE EMBUTIR (1 MÓDULO), 2P+T 10 A, INCLUINDO SUPORTE E PLACA - FORNECIMENTO E INSTALAÇÃO. AF_03/2023 | UN | 22 | 28.61 | 34.97 | 769.34
13.2.9 | 91996 | SINAPI | TOMADA MÉDIA DE EMBUTIR (1 MÓDULO), 2P+T 10 A, INCLUINDO SUPORTE E PLACA - FORNECIMENTO E INSTALAÇÃO. AF_03/2023 | UN | 20 | 32.09 | 39.22 | 784.4
13.2.10 | ELET - 171 | Próprio | PAINEL LED SOBREPOR 24W 30X30 6000K. FORNECIMENTO E INSTALAÇÃO | UN | 21 | 63.38 | 77.46 | 1626.66
13.2.11 | 103782 | SINAPI | LUMINÁRIA TIPO PLAFON CIRCULAR, DE SOBREPOR, COM LED DE 12/13 W - FORNECIMENTO E INSTALAÇÃO. AF_09/2024 | UN | 2 | 24.56 | 30.01 | 60.02
13.2.12 | ELET - 190 | Próprio | LÂMPADA LED BULBO DE 20 W, BASE E27 - FORNECIMENTO E INSTALAÇÃO. | UN | 2 | 18.55 | 22.67 | 45.34
13.2.13 | ELET - 208 | Próprio | REFLETOR COM SUPORTE E ALÇA, LED 100 W - FORNECIMENTO E INSTALAÇÃO. | UN | 5 | 74.2 | 90.69 | 453.45
13.3 |  |  | QUADRO E DISJUNTORES |  | 1 |  | 3898.06 | 3898.06
13.3.1 | 93660 | SINAPI | DISJUNTOR BIPOLAR TIPO DIN, CORRENTE NOMINAL DE 10A - FORNECIMENTO E INSTALAÇÃO. AF_10/2020 | UN | 4 | 58.94 | 72.04 | 288.16
13.3.2 | 93661 | SINAPI | DISJUNTOR BIPOLAR TIPO DIN, CORRENTE NOMINAL DE 16A - FORNECIMENTO E INSTALAÇÃO. AF_10/2020 | UN | 2 | 58.94 | 72.04 | 144.08
13.3.3 | 93665 | SINAPI | DISJUNTOR BIPOLAR TIPO DIN, CORRENTE NOMINAL DE 40A - FORNECIMENTO E INSTALAÇÃO. AF_10/2020 | UN | 2 | 68.4 | 83.6 | 167.2
13.3.4 | 93653 | SINAPI | DISJUNTOR MONOPOLAR TIPO DIN, CORRENTE NOMINAL DE 10A - FORNECIMENTO E INSTALAÇÃO. AF_10/2020 | UN | 3 | 12.18 | 14.88 | 44.64
13.3.5 | 93654 | SINAPI | DISJUNTOR MONOPOLAR TIPO DIN, CORRENTE NOMINAL DE 16A - FORNECIMENTO E INSTALAÇÃO. AF_10/2020 | UN | 3 | 12.18 | 14.88 | 44.64
13.3.6 | ELET - 187 | Próprio | DISJUNTOR TRIPOLAR TIPO DIN, CORRENTE NOMINAL DE 100A - FORNECIMENTO E INSTALAÇÃO | UN | 2 | 192.07 | 234.76 | 469.52
13.3.7 | ELET - 18 | Próprio | DISPOSITIVO DR, 2 POLOS, SENSIBILIDADE DE 30 MA, CORRENTE DE 40 A, TIPO AC | UN | 3 | 167.79 | 205.08 | 615.24
13.3.8 | ELET - 26 | Próprio | DISPOSITIVO DR, 4 POLOS, SENSIBILIDADE DE 30 MA, CORRENTE DE 25 A, TIPO AC | UN | 1 | 187.77 | 229.51 | 229.51
13.3.9 | ELET - 46 | Próprio | DISPOSITIVO DPS CLASSE II, 1 POLO, TENSAO MAXIMA DE 175 V, CORRENTE MAXIMA DE 45KA(TIPO AC) | UN | 4 | 113.17 | 138.32 | 553.28
13.3.10 | 101881 | SINAPI | QUADRO DE DISTRIBUIÇÃO DE ENERGIA EM CHAPA DE AÇO GALVANIZADO, DE EMBUTIR, COM BARRAMENTO TRIFÁSICO, PARA 40 DISJUNTORES DIN 100A - FORNECIMENTO E INSTALAÇÃO. AF_10/2020 | UN | 1 | 1097.76 | 1341.79 | 1341.79
14 |  |  | SERVIÇOS COMPLEMENTARES |  | 1 |  | 1056.4 | 1056.4
14.1 | 99814 | SINAPI | LIMPEZA DE SUPERFÍCIE COM JATO DE ALTA PRESSÃO. AF_04/2019 | m² | 478.01 | 1.81 | 2.21 | 1056.4
|  |  |  | Total sem BDI |  | 150168.45
|  |  |  | Total do BDI |  | 33332.88
|  |  |  | Total Geral |  | 183501.33
LUIS FELIPE CARVALHO B. LIMA
CREA 121.523.583-6

## CP - GERAL
ESTADO DO MATO GROSSO
PREFEITURA MUNICIPAL DE CASTANHEIRA
OBRA: | REFORMA DA SECRETARIA MUN. EDUCAÇÃO |  |  |  |  | TABELA DE REFERÊNCIA:
LOCAL: | AV. NOSSA SENHORA APARECIDA, QUADRA 39, CASTANHEIRA - MT |  |  | ÁREA: | 222.29 | SINAPI AGOSTO / 2025 (não desonerado)
PROP.: | PREFEITURA MUNICIPAL DE CASTANHEIRA |  |  | BDI: | 22.23%
CONVÊNIO: |  |  |  | DATA: | OUTUBRO / 2025
ART nº
COMPOSIÇÃO DE CUSTOS - GERAIS
2.1 | Código | Banco | Descrição | Und | Quant. | Valor Unit | Total
Composição | ADM - 01 | Próprio | ADMINISTRAÇÃO LOCAL DE OBRA - OBRAS CIVIS | un | 1 | 8529.28 | 8529.28
Composição Auxiliar | 90778 | SINAPI | ENGENHEIRO CIVIL DE OBRA PLENO COM ENCARGOS COMPLEMENTARES | H | 16 | 118.93 | 1902.88
Composição Auxiliar | 90780 | SINAPI | MESTRE DE OBRAS COM ENCARGOS COMPLEMENTARES | H | 120 | 55.22 | 6626.4
|  |  |  | LS => | 0 | MO com LS => | 8148.24
[5 empty] | Valor com BDI => |  | 10425.33
Observação
Conforme Cronograma de Incidências
7.1 | Código | Banco | Descrição | Und | Quant. | Valor Unit | Total
Composição | REV - 08 | Próprio | REGULARIZAÇÃO DE PISO COM NATA DE CIMENTO | m² | 1 | 28.67 | 28.67
Composição Auxiliar | 88309 | SINAPI | PEDREIRO COM ENCARGOS COMPLEMENTARES | H | 0.6 | 24.36 | 14.61
Composição Auxiliar | 88316 | SINAPI | SERVENTE COM ENCARGOS COMPLEMENTARES | H | 0.5 | 19.65 | 9.82
Insumo | 00000370 | SINAPI | AREIA MEDIA - POSTO JAZIDA/FORNECEDOR (RETIRADO NA JAZIDA, SEM TRANSPORTE) | m³ | 0.0133 | 130 | 1.72
Insumo | 00001379 | SINAPI | CIMENTO PORTLAND COMPOSTO CP II-32 | KG | 2.84 | 0.89 | 2.52
|  |  |  | LS => | 0 | MO com LS => | 17.62
[5 empty] | Valor com BDI => |  | 35.04
Observação
REFERÊNCIA: CPOS - 17.01.050
8.1 | Código | Banco | Descrição | Und | Quant. | Valor Unit | Total
Composição | PINT - 83 | Próprio | LIXAMENTO DE PAREDES E TETOS PARA NOVA PINTURA | m² | 1 | 3.94 | 3.94
Composição Auxiliar | 88310 | SINAPI | PINTOR COM ENCARGOS COMPLEMENTARES | H | 0.14 | 26.06 | 3.64
Insumo | 00003767 | SINAPI | LIXA EM FOLHA PARA PAREDE OU MADEIRA, NUMERO 120, COR VERMELHA | UN | 0.25 | 1.21 | 0.3
|  |  |  | LS => | 0 | MO com LS => | 2.52
[5 empty] | Valor com BDI => |  | 4.81
Observação
REFERÊNCIA: ORSE (2344)
9.1 | Código | Banco | Descrição | Und | Quant. | Valor Unit | Total
Composição | MET - 16 | Próprio | ESTRUTURA TRELIÇADA DE COBERTURA, TIPO FINK, COM LIGAÇÕES SOLDADAS, INCLUSOS PERFIS METÁLICOS, CHAPAS METÁLICAS, TRANSPORTE COM GUINDASTE, JATEAMENTO E PINTURA. FORNECIMENTO E INSTALAÇÃO | KG | 1 | 14.79 | 14.79
Composição Auxiliar | 93287 | SINAPI | GUINDASTE HIDRÁULICO AUTOPROPELIDO, COM LANÇA TELESCÓPICA 40 M, CAPACIDADE MÁXIMA 60 T, POTÊNCIA 260 KW - CHP DIURNO. AF_03/2016 | CHP | 0.007 | 346.8 | 2.42
Composição Auxiliar | 88310 | SINAPI | PINTOR COM ENCARGOS COMPLEMENTARES | H | 0.0004 | 26.06 | 0.01
Composição Auxiliar | 93409 | SINAPI | MÁQUINA JATO DE PRESSAO PORTÁTIL, CAMARA DE 1 SAIDA, CAPACIDADE 280 L, DIAMETRO 670 MM, BICO DE JATO CURTO VENTURI DE 5/16", MANGUEIRA DE 1" COM COMPRESSOR DE AR REBOCÁVEL 189 PCM E MOTOR DIESEL 63 CV - CHI DIURNO. AF_05/2023 | CHI | 0.0003 | 27.86 | 0
Composição Auxiliar | 88316 | SINAPI | SERVENTE COM ENCARGOS COMPLEMENTARES | H | 0.0004 | 19.65 | 0
Composição Auxiliar | 88317 | SINAPI | SOLDADOR COM ENCARGOS COMPLEMENTARES | H | 0.005 | 26.13 | 0.13
Composição Auxiliar | 88306 | SINAPI | OPERADOR JATO DE AREIA OU JATISTA COM ENCARGOS COMPLEMENTARES | H | 0.0004 | 18.13 | 0
Composição Auxiliar | 88240 | SINAPI | AJUDANTE DE ESTRUTURA METÁLICA COM ENCARGOS COMPLEMENTARES | H | 0.0008 | 19.51 | 0.01
Composição Auxiliar | 88277 | SINAPI | MONTADOR (TUBO AÇO/EQUIPAMENTOS) COM ENCARGOS COMPLEMENTARES | H | 0.237 | 15.54 | 3.68
Composição Auxiliar | 93288 | SINAPI | GUINDASTE HIDRÁULICO AUTOPROPELIDO, COM LANÇA TELESCÓPICA 40 M, CAPACIDADE MÁXIMA 60 T, POTÊNCIA 260 KW - CHI DIURNO. AF_03/2016 | CHI | 0.005 | 172.72 | 0.86
Composição Auxiliar | 93408 | SINAPI | MÁQUINA JATO DE PRESSAO PORTÁTIL, CAMARA DE 1 SAIDA, CAPACIDADE 280 L, DIAMETRO 670 MM, BICO DE JATO CURTO VENTURI DE 5/16", MANGUEIRA DE 1" COM COMPRESSOR DE AR REBOCÁVEL 189 PCM E MOTOR DIESEL 63 CV - CHP DIURNO. AF_05/2023 | CHP | 0.0001 | 86.8 | 0
Insumo | 00001332 | SINAPI | CHAPA DE ACO GROSSA, ASTM A36, E = 3/8" (9,53 MM) 74,69 KG/M2 | KG | 0.0018 | 10.64 | 0.01
Insumo | 00001333 | SINAPI | CHAPA DE ACO GROSSA, ASTM A36, E = 1/2" (12,70 MM) 99,59 KG/M2 | KG | 0.0064 | 10.47 | 0.06
Insumo | 00010997 | SINAPI | ELETRODO REVESTIDO AWS - E7018, DIAMETRO IGUAL A 4,00 MM | KG | 0.0018 | 37.9 | 0.06
Insumo | 00007307 | SINAPI | FUNDO ANTICORROSIVO PARA METAIS FERROSOS (ZARCAO) | L | 0.0151 | 38.95 | 0.58
Insumo | 00010953 | SINAPI | CANTONEIRA ACO ABAS IGUAIS (QUALQUER BITOLA), E = 3/16 " | KG | 0.5167 | 3.04 | 1.57
Insumo | 00010966 | SINAPI | PERFIL "U" SIMPLES, EM CHAPA DOBRADA DE ACO LAMINADO, E = 8 MM, H = 150 MM, L = 75 MM (16,97 KG/M) | KG | 0.566 | 9.12 | 5.16
Insumo | 00005318 | SINAPI | DILUENTE AGUARRAS | L | 0.0045 | 21.69 | 0.09
Insumo | 00036785 | SINAPI | GRANALHA DE ACO, ANGULAR (GRIT), PARA JATEAMENTO, PENEIRA 1,41 A 1,19 MM (SAE G16) | SC25KG | 0.0013 | 119.79 | 0.15
|  |  |  | LS => | 0 | MO com LS => | 2.8
[5 empty] | Valor com BDI => |  | 18.07
Observação
REFERÊNCIA: SEINFRA (C5216)
13.1.1 | Código | Banco | Descrição | Und | Quant. | Valor Unit | Total
Composição | ELET - 169 | Próprio | CABO DE COBRE, FLEXÍVEL, ISOLACAO EM HEPR OU XLPE, COBERTURA ANTICHAMA, SECAO NOMINAL 25 MM2. FORNECIMENTO E INSTALAÇÃO. | M | 1 | 32.79 | 32.79
Composição Auxiliar | 88264 | SINAPI | ELETRICISTA COM ENCARGOS COMPLEMENTARES | H | 0.0608 | 25.31 | 1.53
Composição Auxiliar | 88247 | SINAPI | AUXILIAR DE ELETRICISTA COM ENCARGOS COMPLEMENTARES | H | 0.0608 | 21.1 | 1.28
Insumo | 00021127 | SINAPI | FITA ISOLANTE ADESIVA ANTICHAMA, USO ATE 750 V, EM ROLO DE 19 MM X 5 M | UN | 0.009 | 4.89 | 0.04
Insumo | ELET - 04 | Próprio | CABO DE COBRE COM ISOLAÇÃO XLPE/HEPR, 25 MM², 0,6/1KV | M | 1 | 29.94 | 29.94
|  |  |  | LS => | 0 | MO com LS => | 2.05
[5 empty] | Valor com BDI => |  | 40.07
Observação
REFERÊNCIA: SINAPI (92984)
13.1.2 | Código | Banco | Descrição | Und | Quant. | Valor Unit | Total
Composição | ELET - 168 | Próprio | CABO DE COBRE, FLEXÍVEL, ISOLACAO EM HEPR OU XLPE, COBERTURA ANTICHAMA, SECAO NOMINAL 16 MM2. FORNECIMENTO E INSTALAÇÃO. | M | 1 | 19.76 | 19.76
Composição Auxiliar | 88247 | SINAPI | AUXILIAR DE ELETRICISTA COM ENCARGOS COMPLEMENTARES | H | 0.013 | 21.1 | 0.27
Composição Auxiliar | 88264 | SINAPI | ELETRICISTA COM ENCARGOS COMPLEMENTARES | H | 0.013 | 25.31 | 0.32
Insumo | ELET - 03 | Próprio | CABO DE COBRE COM ISOLAÇÃO XLPE/HEPR, 16MM², 0,6/1KV | M | 1 | 19.13 | 19.13
Insumo | 00021127 | SINAPI | FITA ISOLANTE ADESIVA ANTICHAMA, USO ATE 750 V, EM ROLO DE 19 MM X 5 M | UN | 0.01 | 4.89 | 0.04
|  |  |  | LS => | 0 | MO com LS => | 0.43
[5 empty] | Valor com BDI => |  | 24.15
Observação
REFERÊNCIA: SINAPI (92982)
13.2.10 | Código | Banco | Descrição | Und | Quant. | Valor Unit | Total
Composição | ELET - 171 | Próprio | PAINEL LED SOBREPOR 24W 30X30 6000K. FORNECIMENTO E INSTALAÇÃO | UN | 1 | 63.38 | 63.38
Composição Auxiliar | 88264 | SINAPI | ELETRICISTA COM ENCARGOS COMPLEMENTARES | H | 0.5 | 25.31 | 12.65
Composição Auxiliar | 88316 | SINAPI | SERVENTE COM ENCARGOS COMPLEMENTARES | H | 0.5 | 19.65 | 9.82
Insumo | ELET - 39 | Próprio | PAINEL DE LED QUADRADO 30X30 SOBREPOR 24W | UN | 1 | 40.91 | 40.91
|  |  |  | LS => | 0 | MO com LS => | 16.27
[5 empty] | Valor com BDI => |  | 77.46
Observação
REFERÊNCIA: ORSE (13157)
13.2.12 | Código | Banco | Descrição | Und | Quant. | Valor Unit | Total
Composição | ELET - 190 | Próprio | LÂMPADA LED BULBO DE 20 W, BASE E27 - FORNECIMENTO E INSTALAÇÃO. | UN | 1 | 18.55 | 18.55
Composição Auxiliar | 88264 | SINAPI | ELETRICISTA COM ENCARGOS COMPLEMENTARES | H | 0.1655 | 25.31 | 4.18
Composição Auxiliar | 88247 | SINAPI | AUXILIAR DE ELETRICISTA COM ENCARGOS COMPLEMENTARES | H | 0.069 | 21.1 | 1.45
Insumo | ELET - 25 | Próprio | LÂMPADA LED BULBO 20W BIVOLT | UN | 1 | 9.85 | 9.85
Insumo | 00012295 | SINAPI | SOQUETE DE BAQUELITE BASE E27, PARA LAMPADAS | UN | 1 | 3.07 | 3.07
|  |  |  | LS => | 0 | MO com LS => | 4.17
[5 empty] | Valor com BDI => |  | 22.67
Observação
REFERÊNCIA: SINAPI (97612)
13.2.13 | Código | Banco | Descrição | Und | Quant. | Valor Unit | Total
Composição | ELET - 208 | Próprio | REFLETOR COM SUPORTE E ALÇA, LED 100 W - FORNECIMENTO E INSTALAÇÃO. | UN | 1 | 74.2 | 74.2
Composição Auxiliar | 88247 | SINAPI | AUXILIAR DE ELETRICISTA COM ENCARGOS COMPLEMENTARES | H | 0.1735 | 21.1 | 3.66
Composição Auxiliar | 88264 | SINAPI | ELETRICISTA COM ENCARGOS COMPLEMENTARES | H | 0.4165 | 25.31 | 10.54
Insumo | ELET - 45 | Próprio | REFLETOR LED - 100W | UN | 1 | 60 | 60
|  |  |  | LS => | 0 | MO com LS => | 10.5
[5 empty] | Valor com BDI => |  | 90.69
Observação
REFERÊNCIA: SINAPI - 97600
13.3.6 | Código | Banco | Descrição | Und | Quant. | Valor Unit | Total
Composição | ELET - 187 | Próprio | DISJUNTOR TRIPOLAR TIPO DIN, CORRENTE NOMINAL DE 100A - FORNECIMENTO E INSTALAÇÃO | UN | 1 | 192.07 | 192.07
Composição Auxiliar | 88247 | SINAPI | AUXILIAR DE ELETRICISTA COM ENCARGOS COMPLEMENTARES | H | 0.783 | 21.1 | 16.52
Composição Auxiliar | 88264 | SINAPI | ELETRICISTA COM ENCARGOS COMPLEMENTARES | H | 0.783 | 25.31 | 19.81
Insumo | ELET - 56 | Próprio | DISJUNTOR TRIPOLAR DIN 100A | UN | 1 | 145 | 145
Insumo | 00001576 | SINAPI | TERMINAL A COMPRESSAO EM COBRE ESTANHADO PARA CABO 25 MM2, 1 FURO E 1 COMPRESSAO, PARA PARAFUSO DE FIXACAO M8 | UN | 3 | 3.58 | 10.74
|  |  |  | LS => | 0 | MO com LS => | 26.52
[5 empty] | Valor com BDI => |  | 234.76
Observação
REFERENCIA: SINAPI (101894)
13.3.7 | Código | Banco | Descrição | Und | Quant. | Valor Unit | Total
Composição | ELET - 18 | Próprio | DISPOSITIVO DR, 2 POLOS, SENSIBILIDADE DE 30 MA, CORRENTE DE 40 A, TIPO AC | UN | 1 | 167.79 | 167.79
Composição Auxiliar | 88247 | SINAPI | AUXILIAR DE ELETRICISTA COM ENCARGOS COMPLEMENTARES | H | 0.378 | 21.1 | 7.97
Composição Auxiliar | 88264 | SINAPI | ELETRICISTA COM ENCARGOS COMPLEMENTARES | H | 0.378 | 25.31 | 9.56
Insumo | 00039446 | SINAPI | DISPOSITIVO DR, 2 POLOS, SENSIBILIDADE DE 30 MA, CORRENTE DE 40 A, TIPO AC | UN | 1 | 145.08 | 145.08
Insumo | 00001575 | SINAPI | TERMINAL A COMPRESSAO EM COBRE ESTANHADO PARA CABO 16 MM2, 1 FURO E 1 COMPRESSAO, PARA PARAFUSO DE FIXACAO M6 | UN | 2 | 2.59 | 5.18
|  |  |  | LS => | 0 | MO com LS => | 12.8
[5 empty] | Valor com BDI => |  | 205.08
Observação
REFERENCIA: SINAPI - 93664
13.3.8 | Código | Banco | Descrição | Und | Quant. | Valor Unit | Total
Composição | ELET - 26 | Próprio | DISPOSITIVO DR, 4 POLOS, SENSIBILIDADE DE 30 MA, CORRENTE DE 25 A, TIPO AC | UN | 1 | 187.77 | 187.77
Composição Auxiliar | 88247 | SINAPI | AUXILIAR DE ELETRICISTA COM ENCARGOS COMPLEMENTARES | H | 0.4057 | 21.1 | 8.56
Composição Auxiliar | 88264 | SINAPI | ELETRICISTA COM ENCARGOS COMPLEMENTARES | H | 0.4057 | 25.31 | 10.26
Insumo | 00001574 | SINAPI | TERMINAL A COMPRESSAO EM COBRE ESTANHADO PARA CABO 10 MM2, 1 FURO E 1 COMPRESSAO, PARA PARAFUSO DE FIXACAO M6 | UN | 3 | 2.18 | 6.54
Insumo | 00039455 | SINAPI | DISPOSITIVO DR, 4 POLOS, SENSIBILIDADE DE 30 MA, CORRENTE DE 25 A, TIPO AC | UN | 1 | 162.41 | 162.41
|  |  |  | LS => | 0 | MO com LS => | 13.74
[5 empty] | Valor com BDI => |  | 229.51
Observação
REFERÊNCIA: SINAPI - 93672
13.3.9 | Código | Banco | Descrição | Und | Quant. | Valor Unit | Total
Composição | ELET - 46 | Próprio | DISPOSITIVO DPS CLASSE II, 1 POLO, TENSAO MAXIMA DE 175 V, CORRENTE MAXIMA DE 45KA(TIPO AC) | UN | 1 | 113.17 | 113.17
Composição Auxiliar | 88264 | SINAPI | ELETRICISTA COM ENCARGOS COMPLEMENTARES | H | 0.3 | 25.31 | 7.59
Composição Auxiliar | 88316 | SINAPI | SERVENTE COM ENCARGOS COMPLEMENTARES | H | 0.3 | 19.65 | 5.89
Insumo | 00039467 | SINAPI | DISPOSITIVO DPS CLASSE II, 1 POLO, TENSAO MAXIMA DE 175 V, CORRENTE MAXIMA DE *45* KA (TIPO AC) | UN | 1 | 99.69 | 99.69
|  |  |  | LS => | 0 | MO com LS => | 9.76
[5 empty] | Valor com BDI => |  | 138.32
Observação
REFERÊNCIA: ORSE (8894)
LUIS FELIPE CARVALHO B. LIMA
CREA 121.523.583-6

## ADM
ESTADO DO MATO GROSSO
PREFEITURA MUNICIPAL DE CASTANHEIRA
OBRA: | REFORMA DA SECRETARIA MUN. EDUCAÇÃO | [5 empty] | TABELA DE REFERÊNCIA:
LOCAL: | AV. NOSSA SENHORA APARECIDA, QUADRA 39, CASTANHEIRA - MT |  |  |  | ÁREA: | 222.29 | SINAPI AGOSTO / 2025 (não desonerado)
PROP.: | PREFEITURA MUNICIPAL DE CASTANHEIRA |  |  |  | BDI: | 22.23%
CONVÊNIO: |  |  |  |  | DATA: | OUTUBRO / 2025
ART nº
CRONOGRAMA DE INCIDÊNCIA DE MÃO DE OBRA - ADM LOCAL
UNIDADE | MÃO DE OBRA | QUANTIDADE DE HORAS/SEMANA |  |  |  | TOTAL DE HORAS DO MÊS | QUANTIDADE DE MESES DE OBRA | QUANTIDADE TOTAL PARA A OBRA
|  | 1 SEMANA (H) | 2 SEMANA (H) | 3 SEMANA (H) | 4 SEMANA (H)
H | ENGENHEIRO CIVIL DE OBRA | 4 |  | 4 |  | 8 | 2 | 16
H | MESTRE DE OBRAS | 15 | 15 | 15 | 15 | 60 | 2 | 120
H | VIGIA NOTURNO | 84 | 84 | 84 | 84 | 336 | 2 | 672
LUIS FELIPE CARVALHO B. LIMA
CREA 121.523.583-6
9183.5

## MOBIL (hidden)
ESTADO DO MATO GROSSO
PREFEITURA MUNICIPAL DE CASTANHEIRA
OBRA: | REFORMA DA SECRETARIA MUN. EDUCAÇÃO | [6 empty] | TABELA DE REFERÊNCIA:
LOCAL: | AV. NOSSA SENHORA APARECIDA, QUADRA 39, CASTANHEIRA - MT |  |  |  |  | ÁREA: | 222.29 | SINAPI AGOSTO / 2025 (não desonerado)
PROP.: | PREFEITURA MUNICIPAL DE CASTANHEIRA |  |  |  |  | BDI: | 22.23%
CONVÊNIO: | [5 empty] | DATA: | OUTUBRO / 2025
ART nº
MOBILIZAÇÃO E DESMOBILIZAÇÃO
ITEM | CODIGO SINAPI | VEICULO | QUANT. DE EQUIP. | ORIGEM | DMT NÃO PAV | DMT PAV | TEMPO POR VIAGEM IDA OU VOLTA | NUMERO DE VIAGENS | TOTAL DE HORAS RODANDO (CHP)
1 | 91386 | CAMINHÃO BASCULANTE 10 M3, TRUCADO | 2 | CACERES | 0 | 105 | 2 | 2 | 8
2 | 91634 | CAMINHÃO TOCO COM GUINDAUTO HIDRÁULICO, CAPACIDADE MÁXIMA DE CARGA 6500 KG, | 1 | CACERES | 0 | 105 | 2 | 2 | 4
LUIS FELIPE CARVALHO B. LIMA
CREA 121.523.583-6

## CP - GAS (hidden)
ESTADO DO MATO GROSSO
PREFEITURA MUNICIPAL DE CASTANHEIRA
OBRA: | REFORMA DA SECRETARIA MUN. EDUCAÇÃO |  |  |  |  | TABELA DE REFERÊNCIA:
LOCAL: | AV. NOSSA SENHORA APARECIDA, QUADRA 39, CASTANHEIRA - MT |  |  | ÁREA: | 222.29 | SINAPI AGOSTO / 2025 (não desonerado)
PROP.: | PREFEITURA MUNICIPAL DE CASTANHEIRA |  |  | BDI: | 22.23%
CONVÊNIO: |  |  |  | DATA: | OUTUBRO / 2025
ART nº
COMPOSIÇÃO DE CUSTOS - GASES
31.11 | Código | Banco | Descrição | Und | Quant. | Valor Unit | Total
Composição | GAS - 27 | Próprio | ENVELOPE DE CONCRETO P/PROTEÇÃO DE TUBO PVC ENTERRADO | M | 1 | 25 | 25
Composição Auxiliar | 88316 | SINAPI | SERVENTE COM ENCARGOS COMPLEMENTARES | H | 0.39 | 20.32 | 7.92
Composição Auxiliar | 88309 | SINAPI | PEDREIRO COM ENCARGOS COMPLEMENTARES | H | 0.12 | 25.62 | 3.07
Insumo | 00004720 | SINAPI | PEDRA BRITADA N. 0, OU PEDRISCO (4,8 A 9,5 MM) POSTO PEDREIRA/FORNECEDOR, SEM FRETE | m³ | 0.023 | 189.5 | 4.35
Insumo | 00001379 | SINAPI | CIMENTO PORTLAND COMPOSTO CP II-32 | KG | 7.796 | 0.94 | 7.32
Insumo | 00000370 | SINAPI | AREIA MEDIA - POSTO JAZIDA/FORNECEDOR (RETIRADO NA JAZIDA, SEM TRANSPORTE) | m³ | 0.018 | 130 | 2.34
|  |  |  | LS => | 0 | MO com LS => | 8.31
[5 empty] | Valor com BDI => |  | 30.55
Observação
REFERÊNCIA: SEINFRA (C1250)
31.20 | Código | Banco | Descrição | Und | Quant. | Valor Unit | Total
Composição | GAS - 02 | Próprio | REGULADOR DE ALTA PRESSÃO, 1º ESTÁGIO - INSTALAÇÃO DE GÁS | UN | 1 | 331.84 | 331.84
Composição Auxiliar | 88316 | SINAPI | SERVENTE COM ENCARGOS COMPLEMENTARES | H | 0.5 | 20.32 | 10.16
Composição Auxiliar | 88267 | SINAPI | ENCANADOR OU BOMBEIRO HIDRÁULICO COM ENCARGOS COMPLEMENTARES | H | 0.5 | 25.55 | 12.77
Insumo | GAS - 09 | Próprio | REGULADOR DE ALTA PRESSÃO, 1º ESTÁGIO, COM MANÔMETRO | UN | 1 | 308.91 | 308.91
|  |  |  | LS => | 0 | MO com LS => | 17.98
[5 empty] | Valor com BDI => |  | 405.6
Observação
Referência: ORSE (9092)
31.22 | Código | Banco | Descrição | Und | Quant. | Valor Unit | Total
Composição | GAS - 26 | Próprio | MANGUEIRA PARA GÁS - GLP, PVC, TRANCADA, Ø 3/8", COMP. 1m - FORNECIMENTO E INSTALAÇÃO | un | 1 | 19.06 | 19.06
Composição Auxiliar | 88267 | SINAPI | ENCANADOR OU BOMBEIRO HIDRÁULICO COM ENCARGOS COMPLEMENTARES | H | 0.12 | 25.55 | 3.06
Insumo | 00020260 | SINAPI | MANGUEIRA PARA GAS - GLP, PVC, TRANCADA, DIAMETRO DE 3/8", COMPRIMENTO DE 1M (NORMATIZADA) | UN | 1 | 16 | 16
|  |  |  | LS => | 0 | MO com LS => | 2.5
[5 empty] | Valor com BDI => |  | 23.29
Observação
REFERÊNCIA: ORSE (10883)
LUIS FELIPE CARVALHO B. LIMA
CREA 121.523.583-6

## CP - AMM PT (hidden)
ESTADO DO MATO GROSSO
PREFEITURA MUNICIPAL DE CASTANHEIRA
OBRA: | REFORMA DA SECRETARIA MUN. EDUCAÇÃO |  |  | TABELA DE REFERÊNCIA:
LOCAL: | AV. NOSSA SENHORA APARECIDA, QUADRA 39, CASTANHEIRA - MT | ÁREA: | 222.29 | SINAPI AGOSTO / 2025 (não desonerado)
PROP.: | PREFEITURA MUNICIPAL DE CASTANHEIRA | BDI: | 22.23%
CONVÊNIO: |  | DATA: | OUTUBRO / 2025
ART nº
COMPOSIÇÃO DE CUSTOS - POSTO DE TRANSFORMAÇÃO
AMM ELE 002 | FORNECIMENTO E INSTALAÇÃO DE DISPOSITIVO DPS CLASSE II, 1 POLO, TENSAO MAXIMA DE 175 V, CORRENTE MAXIMA DE *45* KA (TIPO AC) |  |  |  | UN
SINAPI ou Cot. De Mercado | COMPONENTES | UN | Quantidade | Custos Unit. (R$) | Custos Total (R$)
M A T E R I A L
39467 | DISPOSITIVO DPS CLASSE II, 1 POLO, TENSAO MAXIMA DE 175 V, CORRENTE MAXIMA DE *45* KA (TIPO AC) | UN | 1 | 101.43 | 101.43
M Ã O D E O B R A
88264 | ELETRICISTA COM ENCARGOS COMPLEMENTARES | H | 0.3 | 26.68 | 8
88316 | SERVENTE COM ENCARGOS COMPLEMENTARES | H | 0.3 | 20.32 | 6.09
**COMPOSIÇÃO DA MÃO DE OBRA BASEADA NO BOLETIM ORSE (OUT/22) CÓDIGO "8894". PALAVRA CHAVE: "DPS". |  |  |  | TOTAL | 115.52
AMM ELE 003 | FORNECIMENTO E INSTALAÇÃO DE PLACA DE SINALIZAÇÃO DE ENERGIA (20X20CM) |  |  |  | UN
SINAPI ou Cot. De Mercado | COMPONENTES | UN | Quantidade | Custos Unit. (R$) | Custos Total (R$)
M A T E R I A L
37556 | PLACA DE SINALIZACAO DE SEGURANCA CONTRA INCENDIO, FOTOLUMINESCENTE, QUADRADA, *20 X 20* CM, EM PVC *2* MM ANTI-CHAMAS (SIMBOLOS, CORES E PICTOGRAMAS CONFORME NBR 16820) | UN | 1 | 11.5 | 11.5
11950 | BUCHA DE NYLON SEM ABA S6, COM PARAFUSO DE 4,20 X 40 MM EM ACO ZINCADO COM ROSCA SOBERBA, CABECA CHATA E FENDA PHILLIPS | UN | 2 | 0.14 | 0.28
M Ã O D E O B R A
88309 | PEDREIRO COM ENCARGOS COMPLEMENTARES | H | 0.3 | 25.62 | 7.68
88242 | AJUDANTE DE PEDREIRO COM ENCARGOS COMPLEMENTARES | H | 0.3 | 21.56 | 6.46
**COMPOSIÇÃO DA MÃO DE OBRA BASEADA NO BOLETIM IOPES (OUT/2022) CÓDIGO "160612". |  |  |  | TOTAL | 25.92
AMM ELE 004 | ARAME DE AÇO GALVANIZADO No. 12 BWG |  |  |  | M
SINAPI ou Cot. De Mercado | COMPONENTES | UN | Quantidade | Custos Unit. (R$) | Custos Total (R$)
M A T E R I A L
43130 | ARAME GALVANIZADO 12 BWG, D = 2,76 MM (0,048 KG/M) OU 14 BWG, D = 2,11 MM (0,026 KG/M) | KG | 0.045 | 22.25 | 1
M Ã O D E O B R A
88264 | ELETRICISTA COM ENCARGOS COMPLEMENTARES | H | 0.0408 | 26.68 | 1.08
88247 | AUXILIAR DE ELETRICISTA COM ENCARGOS COMPLEMENTARES | H | 0.0408 | 21.96 | 0.89
**COMPOSIÇÃO DA MÃO DE OBRA BASEADA NO BOLETIM AGETOP JAN/2023 SERVIÇO : 070218 TABELA 195. |  |  |  | TOTAL | 2.97
AMM ELE 005 | MURETA MEDIÇÃO ALVEN. 1 1/2 V.(35CM) REBOC.C/PINTURA ACRÍL. E LAJE CONC. 20MPA MALHA 8.0MM CADA 10CM REVEST.C/ARGAMASSA 1:3 C/ IMPERMEABILIZANTE |  |  |  | M2
SINAPI ou Cot. De Mercado | COMPONENTES | UN | Quantidade | Custos Unit. (R$) | Custos Total (R$)
M A T E R I A L
7258 | TIJOLO CERAMICO MACICO COMUM DE *5 X 10 X 20* CM (L X A X C) | UN | 183.02 | 0.75 | 137.26
35693 | TINTA LATEX ACRILICA ECONOMICA, COR BRANCA | L | 0.49 | 12.26 | 6
38383 | LIXA D'AGUA EM FOLHA, COR PRETA, GRAO 100 | UN | 0.22 | 2.75 | 0.6
2745 | PONTALETE ROLICO SEM TRATAMENTO, D = 8 A 11 CM, H = 3 M, EM EUCALIPTO OU EQUIVALENTE DA REGIAO - BRUTA (PARA ESCORAMENTO) | M | 1.09 | 4.06 | 4.42
6189 | TABUA NAO APARELHADA *2,5 X 30* CM, EM MACARANDUBA/MASSARANDUBA, ANGELIM OU EQUIVALENTE DA REGIAO - BRUTA | M | 0.84 | 23.78 | 19.97
43618 | ADITIVO SUPERPLASTIFICANTE DE PEGA NORMAL PARA CONCRETO, LIQUIDO E ISENTO DE CLORETOS | KG | 0.1 | 19.64 | 1.96
4500 | VIGA *7,5 X 10* CM EM PINUS, MISTA OU EQUIVALENTE DA REGIAO - BRUTA | M | 0.6 | 22.32 | 13.39
6085 | SELADOR ACRILICO OPACO PREMIUM INTERIOR/EXTERIOR | L | 0.26 | 6.34 | 1.64
4491 | PONTALETE *7,5 X 7,5* CM EM PINUS, MISTA OU EQUIVALENTE DA REGIAO - BRUTA | M | 0.01 | 11.58 | 0.11
5071 | PREGO DE ACO POLIDO COM CABECA 18 X 24 (2 1/4 X 10) | KG | 0.14 | 19.17 | 2.68
1379 | CIMENTO PORTLAND COMPOSTO CP II-32 | KG | 38.3 | 0.94 | 36
1355 | CHAPA/PAINEL DE MADEIRA COMPENSADA RESINADA (MADEIRITE RESINADO ROSA) PARA FORMA DE CONCRETO, DE 2200 X 1100 MM, E = 14 MM | M2 | 0.23 | 58.76 | 13.51
2692 | DESMOLDANTE PROTETOR PARA FORMAS DE MADEIRA, DE BASE OLEOSA EMULSIONADA EM AGUA | L | 0.05 | 7.29 | 0.36
1106 | CAL HIDRATADA CH-I PARA ARGAMASSAS | KG | 17.95 | 1 | 17.95
4721 | PEDRA BRITADA N. 1 (9,5 A 19 MM) POSTO PEDREIRA/FORNECEDOR, SEM FRETE | M3 | 0.03 | 164.13 | 4.92
4718 | PEDRA BRITADA N. 2 (19 A 38 MM) POSTO PEDREIRA/FORNECEDOR, SEM FRETE | M3 | 0.03 | 165 | 4.95
33 | ACO CA-50, 8,0 MM, VERGALHAO | KG | 4.32 | 9.66 | 41.73
43132 | ARAME RECOZIDO 16 BWG, D = 1,65 MM (0,016 KG/M) OU 18 BWG, D = 1,25 MM (0,01 KG/M) | KG | 0.08 | 22.25 | 1.78
43130 | ARAME GALVANIZADO 12 BWG, D = 2,76 MM (0,048 KG/M) OU 14 BWG, D = 2,11 MM (0,026 KG/M) | KG | 0.0044 | 22.25 | 0.09
370 | AREIA MEDIA - POSTO JAZIDA/FORNECEDOR (RETIRADO NA JAZIDA, SEM TRANSPORTE) | M3 | 0.2 | 130 | 26
M Ã O D E O B R A
88316 | SERVENTE COM ENCARGOS COMPLEMENTARES | H | 5.7 | 20.32 | 115.82
88309 | PEDREIRO COM ENCARGOS COMPLEMENTARES | H | 3.26 | 25.62 | 83.52
88310 | PINTOR COM ENCARGOS COMPLEMENTARES | H | 0.76 | 27.11 | 20.6
88377 | OPERADOR DE BETONEIRA ESTACIONÁRIA/MISTURADOR COM ENCARGOS COMPLEMENTARES | H | 0.16 | 19.6 | 3.13
88262 | CARPINTEIRO DE FORMAS COM ENCARGOS COMPLEMENTARES | H | 0.69 | 25.26 | 17.42
88245 | ARMADOR COM ENCARGOS COMPLEMENTARES | H | 0.31 | 25.4 | 7.87
88242 | AJUDANTE DE PEDREIRO COM ENCARGOS COMPLEMENTARES | H | 0.49 | 21.56 | 10.56
**COMPOSIÇÃO DA MÃO DE OBRA BASEADA NO BOLETIM AGETOP, OUT/2023 COD. : 071761 |  |  |  | TOTAL | 594.24
AMM ELE 006 | FORNECIMENTO E INSTALAÇÃO DE POSTE DE CONCRETO ARMADO DE SECAO DUPLO T, EXTENSAO DE 11,00 M, RESISTENCIA DE 1000 DAN, TIPO B-1,5 |  |  |  | H
SINAPI/SINFRA ou Cot. De Mercado | COMPONENTES | UN | Quantidade | Custos Unit. (R$) | Custos Total (R$)
M A T E R I A L
863 | CABO DE COBRE NU 35 MM2 MEIO-DURO | M | 11 | 40.7 | 447.7
41205 | POSTE DE CONCRETO ARMADO DE SECAO DUPLO T, EXTENSAO DE 11,00 M, RESISTENCIA DE 1000 DAN, TIPO B-1,5 | UN | 1 | 2536.65 | 2536.65
E Q U I P A M E N T O
5928 | GUINDAUTO HIDRÁULICO, CAPACIDADE MÁXIMA DE CARGA 6200 KG, MOMENTO MÁXIMO DE CARGA 11,7 TM, ALCANCE MÁXIMO HORIZONTAL 9,70 M, INCLUSIVE CAMINHÃO TOCO PBT 16.000 KG, POTÊNCIA DE 189 CV - CHP DIURNO. AF_06/2014 | CHP | 0.079 | 287.9 | 22.74
M Ã O D E O B R A
88247 | AUXILIAR DE ELETRICISTA COM ENCARGOS COMPLEMENTARES | H | 1.431 | 21.96 | 31.42
88264 | ELETRICISTA COM ENCARGOS COMPLEMENTARES | H | 4.65 | 26.68 | 124.06
**COMPOSIÇÃO BASEADA NO BOLETIM SINAPI (ABR/2023) CÓD "100583" |  |  |  | TOTAL | 3162.57
AMM ELE 007 | FORNECIMENTO E INSTALAÇÃO DE CABO PROTEGIDO PARA MEDIA TENSÃO COM ISOLAÇÃO XLPE 15 KV - 50mm2 |  |  |  | M
SINAPI ou Cot. De Mercado | COMPONENTES | UN | Quantidade | Custos Unit. (R$) | Custos Total (R$)
M A T E R I A L
COTAÇÃO | CABO PROTEGIDO PARA MEDIA TENSÃO COM ISOLAÇÃO XLPE 15 KV - 50mm2 | M | 1.05 | 54.68 | 57.41
M Ã O D E O B R A
88264 | ELETRICISTA COM ENCARGOS COMPLEMENTARES | H | 0.2 | 26.68 | 5.33
88247 | AUXILIAR DE ELETRICISTA COM ENCARGOS COMPLEMENTARES | H | 0.1 | 21.96 | 2.19
**COMPOSIÇÃO BASEADA NO BOLETIM SEDOP/PA (OUT/16) "170945" |  |  |  | TOTAL | 64.93
COTAÇÃO | CABO PROTEGIDO PARA MEDIA TENSÃO COM ISOLAÇÃO XLPE 15 KV - 50mm2 |  |  |  | M
DATA | NOME DA EMPRESA FORNECEDORA | VALOR COTADO | CNPJ | TELEFONE | CONTATO
2025-01-09 | ELÉTRICA PARANÁ | 48.05 | 08.139.615/0002-96 | (65) 3046-4500 | PLINIO
2025-01-13 | BRANEL | 60.29 | 07.624.206/0001-31 | (65) 3027-9000 | AMANDA
2025-01-06 | COTELETRICA | 54.68 | 07.237.858/0001-13 | (65) 3025-4300 | DIRCEU
54.68
AMM ELE 008 | FORNECIMENTO E INSTALAÇÃO DE ESPAÇADOR LOSANGULAR 15 KV |  |  |  | UN
SINAPI ou Cot. De Mercado | COMPONENTES | UN | Quantidade | Custos Unit. (R$) | Custos Total (R$)
M A T E R I A L
COTAÇÃO | ESPAÇADOR LOSANGULAR 15 KV | UN | 1 | 32.46 | 32.46
M Ã O D E O B R A
88264 | ELETRICISTA COM ENCARGOS COMPLEMENTARES | H | 0.3 | 26.68 | 8
88247 | AUXILIAR DE ELETRICISTA COM ENCARGOS COMPLEMENTARES | H | 0.3 | 21.96 | 6.58
**COMPOSIÇÃO DA MÃO DE OBRA BASEADA NO BOLETIM ORSE (SET/17) "9900" |  |  |  | TOTAL | 47.04
COTAÇÃO | ESPAÇADOR LOSANGULAR 15 KV |  |  |  | UN
DATA | NOME DA EMPRESA FORNECEDORA | VALOR COTADO | CNPJ | TELEFONE | CONTATO
2025-01-06 | COTELETRICA | 28.92 | 07.237.858/0001-13 | (65) 3025-4300 | DIRCEU
2025-01-07 | ELETRO ATIVA | 41.5 | 06.110.817/0004-41 | (65) 3051-7844 | JEAN
2025-01-09 | ELÉTRICA PARANÁ | 32.46 | 08.139.615/0002-96 | (65) 3046-4500 | PLINIO
| VALOR ACATADO MEDIANA | 32.46
AMM ELE 009 | FORNECIMENTO E INSTALAÇÃO DA ESTRUTURA CE3-T-PR PARA POSTO DE TRANSFORMAÇÃO DE 150kVA, 13.8KV, 220/127V, EM POSTE DE CONCRETO DT 11/1000 (EXCETO POSTE E TRANSFORMADOR) |  |  |  | UN
SINAPI/SINFRA ou Cot. De Mercado | COMPONENTES | UN | Quantidade | Custos Unit. (R$) | Custos Total (R$)
M A T E R I A L
34519 | CRUZETA DE CONCRETO LEVE, COMP. 2000 MM SECAO, 90 X 90 MM | UN | 1 | 82.03 | 82.03
COMP-16 | MÃO FRANCESA PLANA 619MM | UN | 3 | 17.34 | 52.02
430 | PARAFUSO M16 EM ACO GALVANIZADO, COMPRIMENTO = 125 MM, DIAMETRO = 16 MM, ROSCA MAQUINA, CABECA QUADRADA | UN | 1 | 10.85 | 10.85
COMP-12 | PARAFUSO M16 100MM CABEÇA QUADRADA | UN | 2 | 8.4 | 16.8
379 | ARRUELA QUADRADA EM ACO GALVANIZADO, DIMENSAO = 38 MM, ESPESSURA = 3MM, DIAMETRO DO FURO= 18 MM | UN | 2 | 1.43 | 2.86
13348 | ARRUELA EM ACO GALVANIZADO, DIAMETRO EXTERNO = 35MM, ESPESSURA = 3MM, DIAMETRO DO FURO= 18MM | UN | 2 | 1.63 | 3.26
COMP-03 | OLHAL PARA PARAFUSO 16MM | UN | 4 | 19.39 | 77.56
COMP-01 | PERFIL "U" | UN | 1 | 132.5 | 132.5
COMP-02 | FIXADOR DE PERFIL "U" | UN | 1 | 16.67 | 16.67
COMP-15 | ISOLADOR DE ANCORAGEM TIPO BASTÃO POLIMÉRICO 36KV | UN | 3 | 57.64 | 172.92
402 | GANCHO OLHAL EM ACO GALVANIZADO, ESPESSURA 16MM, ABERTURA 21MM | UN | 3 | 19.1 | 57.3
COMP-22 | CHAVE FUSIVEL PARA REDES DE DISTRIBUICAO, TENSAO DE 15,0 KV, CORRENTE NOMINAL DO PORTA FUSIVEL DE 100 A, CAPACIDADE DE INTERRUPCAO SIMETRICA DE 7,10 KA, CAPACIDADE DE INTERRUPCAO ASSIMETRICA 10,00 KA | UN | 3 | 424.45 | 1273.35
COMP-04 | ELO FUSÍVEL 2H | UN | 3 | 3.47 | 10.41
COMP-05 | PARA RAIO DE PORCELANA 36KV | UN | 3 | 77.1 | 231.3
432 | PARAFUSO M16 EM ACO GALVANIZADO, COMPRIMENTO = 250 MM, DIAMETRO = 16 MM, ROSCA MAQUINA, CABECA QUADRADA | UN | 6 | 15.91 | 95.46
429 | PARAFUSO M16 EM ACO GALVANIZADO, COMPRIMENTO = 300 MM, DIAMETRO = 16 MM, ROSCA DUPLA | UN | 1 | 21.45 | 21.45
433 | PARAFUSO M16 EM ACO GALVANIZADO, COMPRIMENTO = 350 MM, DIAMETRO = 16 MM, ROSCA MAQUINA, CABECA QUADRADA | UN | 1 | 21.34 | 21.34
COMP-06 | PROTETOR DE BUCHA DE TRANSFORMADOR AT 15/34KV | UN | 6 | 11.26 | 67.56
7576 | SUPORTE EM ACO GALVANIZADO PARA TRANSFORMADOR PARA POSTE DUPLO T 185 X 95 MM, CHAPA DE 5/16" | UN | 2 | 222.79 | 445.58
43130 | ARAME GALVANIZADO 12 BWG, D = 2,76 MM (0,048 KG/M) OU 14 BWG, D = 2,11 MM (0,026 KG/M) | KG | 0.68 | 22.25 | 15.13
2379 | DISJUNTOR TERMOMAGNETICO TRIPOLAR 400 A / 600 V, TIPO JXD / ICC - 40 KA | UN | 1 | 1321.56 | 1321.56
COMP-14 | CABO PROTEGIDO PARA MEDIA TENSÃO COM ISOLAÇÃO XLPE 15 KV - 50mm2 | M | 15 | 8.17 | 122.55
COMP-13 | CABO DE ALUMÍNIO CA, COBERTO COM POLIETILENO RETICULADO (XLPE) 8,7/15kV, 16MM² | UN | 12 | 30.86 | 370.32
7581 | SAPATILHA EM ACO GALVANIZADO PARA CABOS COM DIAMETRO NOMINAL ATE 5/8" | UN | 1 | 5.42 | 5.42
COMP-07 | MANILHA SAPATILHA | UN | 3 | 17.23 | 51.69
COMP-08 | CONECTOR DERIVAÇÃO PARA LINHA VIVA 6-250 | UN | 3 | 53.04 | 159.12
11273 | ALCA PREFORMADA DE DISTRIBUICAO, EM ACO GALVANIZADO, PARA CONDUTORES DE ALUMINIO AWG 1/0 (CAA 6/1 OU CA 7 FIOS) | UN | 2 | 15.1 | 30.2
COMP-09 | GRAMPO DE ANCORAGEM PARA CABO COBERTO 15 KV 36-70mm² | UN | 3 | 33.02 | 99.06
1562 | CONECTOR METALICO TIPO PARAFUSO FENDIDO (SPLIT BOLT), COM SEPARADOR DE CABOS BIMETALICOS, PARA CABOS ATE 50 MM2 | UN | 3 | 20.45 | 61.35
COMP-11 | CABO DE AÇO GALVANIZADO 6,4 MM | M | 23 | 5.26 | 120.98
980 | CABO DE COBRE, FLEXIVEL, CLASSE 4 OU 5, ISOLACAO EM PVC/A, ANTICHAMA BWF-B, 1 CONDUTOR, 450/750 V, SECAO NOMINAL 10 MM2 | M | 3 | 11.21 | 33.63
COMP-10 | CONECTOR DERIVAÇÃO TIPO CUNHA - AMP TIPO II | UN | 3 | 5.51 | 16.53
2621 | CURVA 90 GRAUS PARA ELETRODUTO, EM ACO GALVANIZADO ELETROLITICO, COM ROSCA, DIAMETRO DE 100 MM (4") | UN | 2 | 179.51 | 359.02
1051 | CABECOTE PARA ENTRADA DE LINHA DE ALIMENTACAO PARA ELETRODUTO, EM LIGA DE ALUMINIO COM ACABAMENTO ANTI CORROSIVO, COM FIXACAO POR ENCAIXE LISO DE 360 GRAUS, DE 4" | UN | 2 | 65.95 | 131.9
COMP-21 | ELETRODUTO EM ACO GALVANIZADO DIAMETRO 4" | M | 21 | 406.94 | 8545.74
2641 | LUVA PARA ELETRODUTO, EM ACO GALVANIZADO ELETROLITICO, COM ROSCA, DIAMETRO DE 100 MM (4") | UN | 3 | 31.6 | 94.8
1051 | CABECOTE PARA ENTRADA DE LINHA DE ALIMENTACAO PARA ELETRODUTO, EM LIGA DE ALUMINIO COM ACABAMENTO ANTI CORROSIVO, COM FIXACAO POR ENCAIXE LISO DE 360 GRAUS, DE 4" | UN | 3 | 65.95 | 197.85
2628 | CURVA 135 GRAUS PARA ELETRODUTO, EM ACO GALVANIZADO ELETROLITICO, COM ROSCA, DIAMETRO DE 100 MM (4") | UN | 3 | 254.07 | 762.21
2674 | ELETRODUTO DE PVC RIGIDO ROSCAVEL DE 3/4 ", SEM LUVA | M | 3 | 4.95 | 14.85
92994 | CABO DE COBRE FLEXÍVEL ISOLADO, 120 MM², ANTI-CHAMA 0,6/1,0 KV, PARA REDE ENTERRADA DE DISTRIBUIÇÃO DE ENERGIA ELÉTRICA - FORNECIMENTO E INSTALAÇÃO. AF_12/2021 | M | 66 | 140.02 | 9241.32
92990 | CABO DE COBRE FLEXÍVEL ISOLADO, 70 MM², ANTI-CHAMA 0,6/1,0 KV, PARA REDE ENTERRADA DE DISTRIBUIÇÃO DE ENERGIA ELÉTRICA - FORNECIMENTO E INSTALAÇÃO. AF_12/2021 | M | 22 | 83.22 | 1830.84
1581 | TERMINAL A COMPRESSAO EM COBRE ESTANHADO PARA CABO 120 MM2, 1 FURO E 1 COMPRESSAO, PARA PARAFUSO DE FIXACAO M12 | UN | 12 | 14.48 | 173.76
1589 | TERMINAL METALICO A PRESSAO PARA 1 CABO DE 70 MM2, COM 1 FURO DE FIXACAO | UN | 4 | 12.23 | 48.92
1062 | CAIXA INTERNA/EXTERNA DE MEDICAO PARA 1 MEDIDOR TRIFASICO, COM VISOR, EM CHAPA DE ACO 18 USG (PADRAO DA CONCESSIONARIA LOCAL) | UN | 1 | 315.88 | 315.88
39692 | CAIXA DE PROTECAO PARA TRANSFORMADOR CORRENTE, EM CHAPA DE ACO 18 USG (PADRAO DA CONCESSIONARIA LOCAL) | UN | 2 | 996.72 | 1993.44
404 | FITA ISOLANTE DE BORRACHA AUTOFUSAO, USO ATE 69 KV (ALTA TENSAO), LARGURA DE 19 MM | M | 4 | 1.76 | 7.04
M Ã O D E O B R A
88264 | ELETRICISTA COM ENCARGOS COMPLEMENTARES | H | 27 | 26.68 | 720.36
88247 | AUXILIAR DE ELETRICISTA COM ENCARGOS COMPLEMENTARES | H | 27 | 21.96 | 592.92
88266 | ELETROTÉCNICO COM ENCARGOS COMPLEMENTARES | H | 27 | 32.85 | 886.95
** COMPOSIÇÃO PARA MÃO DE OBRA BASEADA NO BOLETIM SEDOP/PA (OUT/15) "170470" E A RETIRADA DA MÃO DE OBRA DA INSTALAÇÃO DO POSTE (BOLETIM SINAPI (OUT/17) "83394" - 6 HORAS) OBS.: O QUANTITATIVO PARA OS MATERIAIS UTILIZADOS ESTÁ APRESENTADO CONFORME O PROJETO ELÉTRICO DO POSTO DE TRANSFORMAÇÃO. |  |  |  | TOTAL | 31116.56
COMP-01 | PERFIL "U" |  |  |  | UN
DATA | NOME DA EMPRESA FORNECEDORA | VALOR COTADO | CNPJ | TELEFONE | CONTATO
2025-01-06 | COTELETRICA | 132.5 | 07.237.858/0001-13 | (65) 3025-4300 | DIRCEU
2025-01-09 | ELÉTRICA PARANÁ | 97.28 | 08.139.615/0002-96 | (65) 3046-4500 | PLINIO
2025-01-07 | ELETRO ATIVA | 225.47 | 06.110.817/0004-41 | (65) 3051-7844 | JEAN
| VALOR ACATADO MEDIANA | 132.5
COMP-02 | FIXADOR DE PERFIL "U" |  |  |  | UN
DATA | NOME DA EMPRESA FORNECEDORA | VALOR COTADO | CNPJ | TELEFONE | CONTATO
2025-01-06 | COTELETRICA | 23.92 | 07.237.858/0001-13 | (65) 3025-4300 | DIRCEU
2025-01-07 | ELETRO ATIVA | 44.82 | 06.110.817/0004-41 | (65) 3051-7844 | JEAN
2025-01-09 | ELÉTRICA PARANÁ | 15.23 | 08.139.615/0002-96 | (65) 3046-4500 | PLINIO
| VALOR ACATADO MEDIANA | 23.92
COMP-03 | OLHAL PARA PARAFUSO 16MM |  |  |  | UN
DATA | NOME DA EMPRESA FORNECEDORA | VALOR COTADO | CNPJ | TELEFONE | CONTATO
2025-01-07 | ELETRO ATIVA | 22.04 | 06.110.817/0004-41 | (65) 3051-7844 | JEAN
2025-01-09 | ELÉTRICA PARANÁ | 15.18 | 08.139.615/0002-96 | (65) 3046-4500 | PLINIO
2025-01-06 | COTELETRICA | 19.39 | 07.237.858/0001-13 | (65) 3025-4300 | DIRCEU
| VALOR ACATADO MEDIANA | 19.39
COMP-04 | ELO FUSÍVEL 2H |  |  |  | UN
DATA | NOME DA EMPRESA FORNECEDORA | VALOR COTADO | CNPJ | TELEFONE | CONTATO
2025-01-06 | COTELETRICA | 3.77 | 07.237.858/0001-13 | (65) 3025-4300 | DIRCEU
2025-01-09 | ELÉTRICA PARANÁ | 2.49 | 08.139.615/0002-96 | (65) 3046-4500 | PLINIO
2025-01-07 | ELETRO ATIVA | 3.47 | 06.110.817/0004-41 | (65) 3051-7844 | JEAN
| VALOR ACATADO MEDIANA | 3.47
COMP-05 | PARA RAIO DE PORCELANA 36KV |  |  |  | UN
DATA | NOME DA EMPRESA FORNECEDORA | VALOR COTADO | CNPJ | TELEFONE | CONTATO
2025-01-06 | COTELETRICA | 77.1 | 07.237.858/0001-13 | (65) 3025-4300 | DIRCEU
2025-01-09 | ELÉTRICA PARANÁ | 49.78 | 08.139.615/0002-96 | (65) 3046-4500 | PLINIO
2025-01-07 | ELETRO ATIVA | 115.25 | 06.110.817/0004-41 | (65) 3051-7844 | JEAN
| VALOR ACATADO MEDIANA | 77.1
COMP-06 | PROTETOR DE BUCHA DE TRANSFORMADOR AT 15/34KV |  |  |  | UN
DATA | NOME DA EMPRESA FORNECEDORA | VALOR COTADO | CNPJ | TELEFONE | CONTATO
2025-01-09 | ELÉTRICA PARANÁ | 10.99 | 08.139.615/0002-96 | (65) 3046-4500 | PLINIO
2025-01-06 | COTELETRICA | 11.26 | 07.237.858/0001-13 | (65) 3025-4300 | DIRCEU
2025-01-07 | ELETRO ATIVA | 18.55 | 06.110.817/0004-41 | (65) 3051-7844 | JEAN
| VALOR ACATADO MEDIANA | 11.26
COMP-07 | MANILHA SAPATILHA |  |  |  | UN
DATA | NOME DA EMPRESA FORNECEDORA | VALOR COTADO | CNPJ | TELEFONE | CONTATO
2025-01-09 | ELÉTRICA PARANÁ | 15.58 | 08.139.615/0002-96 | (65) 3046-4500 | PLINIO
2025-01-07 | ELETRO ATIVA | 22.9 | 06.110.817/0004-41 | (65) 3051-7844 | JEAN
2025-01-06 | COTELETRICA | 17.23 | 07.237.858/0001-13 | (65) 3025-4300 | DIRCEU
| VALOR ACATADO MEDIANA | 17.23
COMP-08 | CONECTOR DERIVAÇÃO PARA LINHA VIVA 6-250 |  |  |  | UN
DATA | NOME DA EMPRESA FORNECEDORA | VALOR COTADO | CNPJ | TELEFONE | CONTATO
2025-01-07 | ELETRO ATIVA | 55.59 | 06.110.817/0004-41 | (65) 3051-7844 | JEAN
2025-01-06 | COTELETRICA | 31.69 | 07.237.858/0001-13 | (65) 3025-4300 | DIRCEU
2025-01-13 | BRANEL | 53.04 | 07.624.206/0001-31 | (65) 3027-9000 | AMANDA
| VALOR ACATADO MEDIANA | 53.04
COMP-09 | GRAMPO DE ANCORAGEM PARA CABO COBERTO 15 KV 36-70mm² |  |  |  | UN
DATA | NOME DA EMPRESA FORNECEDORA | VALOR COTADO | CNPJ | TELEFONE | CONTATO
2025-01-09 | ELÉTRICA PARANÁ | 22.54 | 08.139.615/0002-96 | (65) 3046-4500 | PLINIO
2025-01-07 | ELETRO ATIVA | 33.02 | 06.110.817/0004-41 | (65) 3051-7844 | JEAN
2025-01-06 | COTELETRICA | 35.46 | 07.237.858/0001-13 | (65) 3025-4300 | DIRCEU
| VALOR ACATADO MEDIANA | 33.02
COMP-10 | CONECTOR DERIVAÇÃO TIPO CUNHA - AMP TIPO II |  |  |  | UN
DATA | NOME DA EMPRESA FORNECEDORA | VALOR COTADO | CNPJ | TELEFONE | CONTATO
2025-01-09 | ELÉTRICA PARANÁ | 5.51 | 08.139.615/0002-96 | (65) 3046-4500 | PLINIO
2025-01-07 | ELETRO ATIVA | 9.56 | 06.110.817/0004-41 | (65) 3051-7844 | JEAN
2025-01-06 | COTELETRICA | 5.2 | 07.237.858/0001-13 | (65) 3025-4300 | DIRCEU
| VALOR ACATADO MEDIANA | 5.51
COMP-11 | CABO DE AÇO GALVANIZADO 6,4 MM |  |  |  | M
DATA | NOME DA EMPRESA FORNECEDORA | VALOR COTADO | CNPJ | TELEFONE | CONTATO
2025-01-07 | ELETRO ATIVA | 7.99 | 06.110.817/0004-41 | (65) 3051-7844 | JEAN
2025-01-06 | COTELETRICA | 5.26 | 07.237.858/0001-13 | (65) 3025-4300 | DIRCEU
2025-01-09 | ELÉTRICA PARANÁ | 4.18 | 08.139.615/0002-96 | (65) 3046-4500 | PLINIO
| VALOR ACATADO MEDIANA | 5.26
COMP-12 | PARAFUSO M16 100MM CABEÇA QUADRADA |  |  | UN | UN
DATA | NOME DA EMPRESA FORNECEDORA | VALOR COTADO | CNPJ | TELEFONE | CONTATO
2025-01-09 | ELÉTRICA PARANÁ | 5.48 | 08.139.615/0002-96 | (65) 3046-4500 | PLINIO
2025-01-07 | ELETRO ATIVA | 9.71 | 06.110.817/0004-41 | (65) 3051-7844 | JEAN
2025-01-06 | COTELETRICA | 8.4 | 07.237.858/0001-13 | (65) 3025-4300 | DIRCEU
| VALOR ACATADO MEDIANA | 8.4
COMP-13 | CABO DE ALUMÍNIO CA, COBERTO COM POLIETILENO RETICULADO (XLPE) 8,7/15kV, 16MM² |  |  |  | UN
DATA | NOME DA EMPRESA FORNECEDORA | VALOR COTADO | CNPJ | TELEFONE | CONTATO
2025-01-13 | BRANEL | 30.86 | 07.624.206/0001-31 | (65) 3027-9000 | AMANDA
2025-01-07 | ELETRO ATIVA | 32.81 | 06.110.817/0004-41 | (65) 3051-7844 | JEAN
2025-01-09 | ELÉTRICA PARANÁ | 26.69 | 08.139.615/0002-96 | (65) 3046-4500 | PLINIO
| VALOR ACATADO MEDIANA | 30.86
COMP-14 | CABO PROTEGIDO PARA MEDIA TENSÃO COM ISOLAÇÃO XLPE 15 KV - 50mm2 |  |  |  | M
DATA | NOME DA EMPRESA FORNECEDORA | VALOR COTADO | CNPJ | TELEFONE | CONTATO
2025-01-09 | ELÉTRICA PARANÁ | 8.17 | 08.139.615/0002-96 | (65) 3046-4500 | PLINIO
2025-01-07 | ELETRO ATIVA | 11.38 | 06.110.817/0004-41 | (65) 3051-7844 | JEAN
2025-01-06 | COTELETRICA | 7.02 | 07.237.858/0001-13 | (65) 3025-4300 | DIRCEU
| VALOR ACATADO MEDIANA | 8.17
COMP-15 | ISOLADOR DE ANCORAGEM TIPO BASTÃO POLIMÉRICO 36KV |  |  |  | UN
DATA | NOME DA EMPRESA FORNECEDORA | VALOR COTADO | CNPJ | TELEFONE | CONTATO
2025-01-09 | ELÉTRICA PARANÁ | 46.11 | 08.139.615/0002-96 | (65) 3046-4500 | PLINIO
2025-01-06 | COTELETRICA | 57.64 | 07.237.858/0001-13 | (65) 3025-4300 | DIRCEU
2025-01-07 | ELETRO ATIVA | 78.7 | 06.110.817/0004-41 | (65) 3051-7844 | JEAN
| VALOR ACATADO MEDIANA | 57.64
COMP-16 | MÃO FRANCESA PLANA 619MM |  |  |  | UN
DATA | NOME DA EMPRESA FORNECEDORA | VALOR COTADO | CNPJ | TELEFONE | CONTATO
2025-01-06 | COTELETRICA | 13.97 | 07.237.858/0001-13 | (65) 3025-4300 | DIRCEU
2025-01-09 | ELÉTRICA PARANÁ | 17.34 | 08.139.615/0002-96 | (65) 3046-4500 | PLINIO
2025-01-07 | ELETRO ATIVA | 24.46 | 06.110.817/0004-41 | (65) 3051-7844 | JEAN
| VALOR ACATADO MEDIANA | 17.34
COMP-17 | ESPAÇADOR LOSANGULAR 36 KV |  |  |  | UN
DATA | NOME DA EMPRESA FORNECEDORA | VALOR COTADO | CNPJ | TELEFONE | CONTATO
2025-01-06 | COTELETRICA | 28.92 | 07.237.858/0001-13 | (65) 3025-4300 | DIRCEU
2025-01-07 | ELETRO ATIVA | 41.5 | 06.110.817/0004-41 | (65) 3051-7844 | JEAN
2025-01-09 | ELÉTRICA PARANÁ | 32.46 | 08.139.615/0002-96 | (65) 3046-4500 | PLINIO
| VALOR ACATADO MEDIANA | 32.46
COMP-18 | ANEL DE AMARRAÇÃO PARA REDE COMPACTA |  |  |  | UN
DATA | NOME DA EMPRESA FORNECEDORA | VALOR COTADO | CNPJ | TELEFONE | CONTATO
2025-01-09 | ELÉTRICA PARANÁ | 2.22 | 08.139.615/0002-96 | (65) 3046-4500 | PLINIO
2025-01-06 | COTELETRICA | 2.46 | 07.237.858/0001-13 | (65) 3025-4300 | DIRCEU
2025-01-07 | ELETRO ATIVA | 3.45 | 06.110.817/0004-41 | (65) 3051-7844 | JEAN
| VALOR ACATADO MEDIANA | 2.46
COMP-21 | ELETRODUTO EM ACO GALVANIZADO DIAMETRO 4" |  |  |  | M
DATA | NOME DA EMPRESA FORNECEDORA | VALOR COTADO | CNPJ | TELEFONE | CONTATO
2025-01-09 | ELÉTRICA PARANÁ | 381.68 | 08.139.615/0002-96 | (65) 3046-4500 | PLINIO
2025-01-07 | ELETRO ATIVA | 420.74 | 06.110.817/0004-41 | (65) 3051-7844 | JEAN
2025-01-06 | COTELETRICA | 406.94 | 07.237.858/0001-13 | (65) 3025-4300 | DIRCEU
| VALOR ACATADO MEDIANA | 406.94
COMP-22 | CHAVE FUSIVEL PARA REDES DE DISTRIBUICAO, TENSAO DE 15,0 KV, CORRENTE NOMINAL DO PORTA FUSIVEL DE 100 A, CAPACIDADE DE INTERRUPCAO SIMETRICA DE 7,10 KA, CAPACIDADE DE INTERRUPCAO ASSIMETRICA 10,00 KA |  |  |  | UN
DATA | NOME DA EMPRESA FORNECEDORA | VALOR COTADO | CNPJ | TELEFONE | CONTATO
2025-01-13 | BRANEL | 340 | 07.624.206/0001-31 | (65) 3027-9000 | AMANDA
2025-01-06 | COTELETRICA | 424.45 | 08.139.615/0002-96 | (65) 3046-4500 | RAFAEL
2025-01-09 | ELÉTRICA PARANÁ | 450.5 | 08.139.615/0002-96 | (65) 3046-4500 | PLINIO
| VALOR ACATADO MEDIANA | 424.45
AMM ELE 010 | FORNECIMENTO E INSTALAÇÃO DE DISJUNTOR TERMOMAGNETICO TRIPOLAR 300 A / 600 V, TIPO JXD / ICC - 40 KA |  |  |  | UN
SINAPI ou Cot. De Mercado | COMPONENTES | UN | Quantidade | Custos Unit. (R$) | Custos Total (R$)
M A T E R I A L
1547 | TERMINAL METALICO A PRESSAO PARA 1 CABO DE 150 A 185 MM2, COM 2 FUROS PARA FIXACAO | UN | 3 | 167.34 | 502.02
2378 | DISJUNTOR TERMOMAGNETICO TRIPOLAR 300 A / 600 V, TIPO JXD / ICC - 40 KA | UN | 1 | 1321.56 | 1321.56
M Ã O D E O B R A
88247 | AUXILIAR DE ELETRICISTA COM ENCARGOS COMPLEMENTARES | H | 1.32 | 21.96 | 28.98
88264 | ELETRICISTA COM ENCARGOS COMPLEMENTARES | H | 1.32 | 26.68 | 35.21
**COMPOSIÇÃO BASEADA NO BOLETIM SINAPI (DEZ/2023) CÓD "101898". |  |  |  | TOTAL | 1887.77

## CP - AMM INCENDIO (hidden)
ESTADO DO MATO GROSSO
PREFEITURA MUNICIPAL DE CASTANHEIRA
OBRA: | REFORMA DA SECRETARIA MUN. EDUCAÇÃO |  |  | TABELA DE REFERÊNCIA:
LOCAL: | AV. NOSSA SENHORA APARECIDA, QUADRA 39, CASTANHEIRA - MT | ÁREA: | 222.29 | SINAPI AGOSTO / 2025 (não desonerado)
PROP.: | PREFEITURA MUNICIPAL DE CASTANHEIRA | BDI: | 22.23%
CONVÊNIO: |  | DATA: | OUTUBRO / 2025
ART nº
COMPOSIÇÃO DE CUSTOS - INCENDIO
AMM INC 001 | FORNECIMENTO E INSTALAÇÃO DE CABO P/ ALARME INCENDIO BLINDADO 3 X 1.5MM C/ JAQUETA E DRENO VERMELHO |  |  |  | UN
SINAPI/SINFRA ou Cot. De Mercado | COMPONENTES | UN | Quantidade | Custos Unit. (R$) | Custos Total (R$)
M A T E R I A L
COTAÇÃO | CABO P/ ALARME INCENDIO BLINDADO 3 X 1.5MM C/ JAQUETA E DRENO VERMELHO | M | 1.02 | 7.76 | 7.91
M Ã O D E O B R A
88264 | ELETRICISTA COM ENCARGOS COMPLEMENTARES | H | 0.15 | 26.68 | 4
88247 | AUXILIAR DE ELETRICISTA COM ENCARGOS COMPLEMENTARES | H | 0.15 | 21.96 | 3.29
**COMPOSIÇÃO DA MÃO DE OBRA BASEADA NO BOLETIM ORSE, CÓDIGO 11855, JUNHO/2022 |  |  |  | TOTAL | 15.2
COTAÇÃO | CABO P/ ALARME INCENDIO BLINDADO 3 X 1.5MM C/ JAQUETA E DRENO VERMELHO |  |  | UN | M
DATA | NOME DA EMPRESA FORNECEDORA | VALOR COTADO | CNPJ | TELEFONE | CONTATO
2024-10-16 | BRANEL | 6.78 | 07.624.206/0001-31 | (65) 3027-9000 | AMANDA
2024-10-16 | PETEL | 7.76 | 22.760.075/0001-03 | (65) 3634-5253 | EDINEI
2024-10-15 | CONTRA FOGO | 10.48 | 27.244.187/0001-25 | (65) 3622-3000 | ANNY KAROLINY
| VALOR ACATADO MEDIANA | 7.76
AMM INC 002 | FORNECIMENTO E INSTALAÇÃO DE BOTOEIRA PARA BOMBA |  |  |  | UN
SINAPI/SINFRA ou Cot. De Mercado | COMPONENTES | UN | Quantidade | Custos Unit. (R$) | Custos Total (R$)
M A T E R I A L
COTAÇÃO | BOTOEIRA PARA BOMBA | UN | 1 | 58.9 | 58.9
M Ã O D E O B R A
88264 | ELETRICISTA COM ENCARGOS COMPLEMENTARES | H | 0.5 | 26.68 | 13.34
88316 | SERVENTE COM ENCARGOS COMPLEMENTARES | H | 0.5 | 20.32 | 10.16
**COMPOSIÇÃO DA MÃO DE OBRA BASEADA NO BOLETIM ORSE, CÓDIGO 7861, JUNHO/2022 |  |  |  | TOTAL | 82.4
COTAÇÃO | BOTOEIRA PARA BOMBA |  |  |  | UN
DATA | NOME DA EMPRESA FORNECEDORA | VALOR COTADO | CNPJ | TELEFONE | CONTATO
2024-10-15 | CONTRA FOGO | 58.9 | 27.244.187/0001-25 | (65) 3622-3000 | ANNY KAROLINY
2024-10-16 | PETEL | 68.21 | 22.760.075/0001-03 | (65) 3634-5253 | EDINEI
2024-10-16 | BRANEL | 52.17 | 07.624.206/0001-31 | (65) 3027-9000 | AMANDA
| VALOR ACATADO MEDIANA | 58.9
AMM INC 003 | FORNECIMENTO E INSTALAÇÃO DE ACIONADOR MANUAL SUPERVISIONADO DE ALARME (COM MARTELO) |  |  |  | UN
SINAPI/SINFRA ou Cot. De Mercado | COMPONENTES | UN | Quantidade | Custos Unit. (R$) | Custos Total (R$)
M A T E R I A L
COTAÇÃO | ACIONADOR MANUAL SUPERVISIONADO DE ALARME (COM MARTELO) | UN | 1 | 69.55 | 69.55
M Ã O D E O B R A
88264 | ELETRICISTA COM ENCARGOS COMPLEMENTARES | H | 0.5 | 26.68 | 13.34
88316 | SERVENTE COM ENCARGOS COMPLEMENTARES | H | 0.5 | 20.32 | 10.16
**COMPOSIÇÃO DA MÃO DE OBRA BASEADA NO BOLETIM ORSE, CÓDIGO 7861, JUNHO/2022 |  |  |  | TOTAL | 93.05
COTAÇÃO | ACIONADOR MANUAL SUPERVISIONADO DE ALARME (COM MARTELO) |  |  |  | UN
DATA | NOME DA EMPRESA FORNECEDORA | VALOR COTADO | CNPJ | TELEFONE | CONTATO
2024-10-15 | CONTRA FOGO | 53.3 | 27.244.187/0001-25 | (65) 3622-3000 | ANNY KAROLINY
2024-10-16 | PETEL | 70.86 | 22.760.075/0001-03 | (65) 3634-5253 | EDINEI
2024-10-16 | BRANEL | 69.55 | 07.624.206/0001-31 | (65) 3027-9000 | AMANDA
| VALOR ACATADO MEDIANA | 69.55
AMM INC 004 | FORNECIMENTO E INSTALAÇÃO DE SIRENE ELETRONICA BITONAL 24 V DANI 4024 |  |  |  | UN
SINAPI/SINFRA ou Cot. De Mercado | COMPONENTES | UN | Quantidade | Custos Unit. (R$) | Custos Total (R$)
M A T E R I A L
COTAÇÃO | SIRENE ELETRONICA BITONAL 24 V DANI 4024 | UN | 1 | 61.74 | 61.74
M Ã O D E O B R A
88264 | ELETRICISTA COM ENCARGOS COMPLEMENTARES | H | 0.29 | 26.68 | 7.73
88247 | AUXILIAR DE ELETRICISTA COM ENCARGOS COMPLEMENTARES | H | 0.29 | 21.96 | 6.36
**COMPOSIÇÃO DA MÃO DE OBRA BASEADA NO BOLETIM AGESUL, CÓDIGO 1201002080, JANEIRO/2022 |  |  |  | TOTAL | 75.83
COTAÇÃO | SIRENE ELETRONICA BITONAL 24 V DANI 4024 |  |  | UN | UN
DATA | NOME DA EMPRESA FORNECEDORA | VALOR COTADO | CNPJ | TELEFONE | CONTATO
2024-10-16 | PETEL | 33.48 | 22.760.075/0001-03 | (65) 3634-5253 | EDINEI
2024-10-15 | CONTRA FOGO | 61.74 | 27.244.187/0001-25 | (65) 3622-3000 | ANNY KAROLINY
2024-10-17 | GASPAR MAQUINAS E BOMBAS | 81.74 | 10.866.985/0001-96 | (65) 3682-3111 | GASPAR
| VALOR ACATADO MEDIANA | 61.74
AMM INC 005 | FORNECIMENTO E INSTALAÇÃO DE PLACA DE SINALIZACAO DE SEGURANCA CONTRA INCENDIO, FOTOLUMINESCENTE, RETANGULAR, *13 X 26* CM, EM PVC *2* MM ANTI-CHAMAS (SIMBOLOS, CORES E PICTOGRAMAS CONFORME NBR 16820) |  |  |  | UN
SINAPI/SINFRA ou Cot. De Mercado | COMPONENTES | UN | Quantidade | Custos Unit. (R$) | Custos Total (R$)
M A T E R I A L
37539 | PLACA DE SINALIZACAO DE SEGURANCA CONTRA INCENDIO, FOTOLUMINESCENTE, RETANGULAR, *13 X 26* CM, EM PVC *2* MM ANTI-CHAMAS (SIMBOLOS, CORES E PICTOGRAMAS CONFORME NBR 16820) | UN | 1 | 9.95 | 9.95
M Ã O D E O B R A
88316 | SERVENTE COM ENCARGOS COMPLEMENTARES | H | 0.2 | 20.32 | 4.06
**COMPOSIÇÃO DA MÃO DE OBRA BASEADA NO BOLETIM ORSE, CÓDIGO 12137, JUNHO/2022 |  |  |  | TOTAL | 14.01
AMM INC 006 | FORNECIMENTO E INSTALAÇÃO DE PLACA DE SINALIZACAO DE SEGURANCA CONTRA INCENDIO, FOTOLUMINESCENTE, QUADRADA, *14 X 14* CM, EM PVC *2* MM ANTI-CHAMAS (SIMBOLOS, CORES E PICTOGRAMAS CONFORME NBR 16820) |  |  |  | UN
SINAPI/SINFRA ou Cot. De Mercado | COMPONENTES | UN | Quantidade | Custos Unit. (R$) | Custos Total (R$)
M A T E R I A L
37557 | PLACA DE SINALIZACAO DE SEGURANCA CONTRA INCENDIO, FOTOLUMINESCENTE, QUADRADA, *14 X 14* CM, EM PVC *2* MM ANTI-CHAMAS (SIMBOLOS, CORES E PICTOGRAMAS CONFORME NBR 16820) | UN | 1 | 5.94 | 5.94
M Ã O D E O B R A
88316 | SERVENTE COM ENCARGOS COMPLEMENTARES | H | 0.2 | 20.32 | 4.06
**COMPOSIÇÃO DA MÃO DE OBRA BASEADA NO BOLETIM ORSE, CÓDIGO 12137, JUNHO/2022 |  |  |  | TOTAL | 10
AMM INC 007 | FORNECIMENTO E INSTALAÇÃO DE CENTRAL DE ALARME ENDERECAVEL 80 END. C/ 2 BATERIAS |  |  |  | UN
SINAPI/SINFRA ou Cot. De Mercado | COMPONENTES | UN | Quantidade | Custos Unit. (R$) | Custos Total (R$)
M A T E R I A L
COTAÇÃO | CENTRAL DE ALARME ENDERECAVEL 80 END. C/ 2 BATERIAS | UN | 1 | 1759.86 | 1759.86
M Ã O D E O B R A
88264 | ELETRICISTA COM ENCARGOS COMPLEMENTARES | H | 1 | 26.68 | 26.68
**COMPOSIÇÃO DA MÃO DE OBRA BASEADA NO BOLETIM ORSE, CÓDIGO 8058, JUNHO/2022 |  |  |  | TOTAL | 1786.54
COTAÇÃO 01 | CENTRAL DE ALARME ENDERECAVEL 80 END. C/ 2 BATERIAS |  |  |  | UN
DATA | NOME DA EMPRESA FORNECEDORA | VALOR COTADO | CNPJ | TELEFONE | CONTATO
2024-10-16 | BRANEL | 1820.4 | 07.624.206/0001-31 | (65) 3027-9000 | AMANDA
2024-10-17 | JER INCÊNDIO | 1759.86 | 37.094.809/0001-30 | (65) 3365-2820 | GRAZIELLE
2024-10-16 | PETEL | 1756.87 | 22.760.075/0001-03 | (65) 3634-5253 | EDINEI
| VALOR ACATADO MEDIANA | 1759.86
AMM INC 008 | FORNECIMENTO E INSTALAÇÃO DE BOMBA P/ COMBATE A INCENDIO TRIFASICA VERMELHA 4,0 CV THEBE |  |  |  | UN
SINAPI/SINFRA ou Cot. De Mercado | COMPONENTES | UN | Quantidade | Custos Unit. (R$) | Custos Total (R$)
M A T E R I A L
COTAÇÃO | BOMBA P/ COMBATE A INCENDIO TRIFASICA VERMELHA 4,0 CV THEBE | UN | 1 | 5988 | 5988
M Ã O D E O B R A
88264 | ELETRICISTA COM ENCARGOS COMPLEMENTARES | H | 2.5 | 26.68 | 66.7
88316 | SERVENTE COM ENCARGOS COMPLEMENTARES | H | 2.5 | 20.32 | 50.8
**COMPOSIÇÃO DA MÃO DE OBRA BASEADA NO BOLETIM ORSE, CÓDIGO 11100, JUNHO/2022 |  |  |  | TOTAL | 6105.5
COTAÇÃO | BOMBA P/ COMBATE A INCENDIO TRIFASICA VERMELHA 4,0 CV THEBE |  |  | UN | UN
DATA | NOME DA EMPRESA FORNECEDORA | VALOR COTADO | CNPJ | TELEFONE | CONTATO
2024-10-16 | BRANEL | 6013 | 07.624.206/0001-31 | (65) 3027-9000 | AMANDA
2024-10-16 | PETEL | 3065.01 | 22.760.075/0001-03 | (65) 3634-5253 | EDINEI
2024-08-19 | GASPAR MAQUINAS E BOMBAS | 5988 | 10.866.985/0001-96 | (65) 3682-3111 | PHELIPE
| VALOR ACATADO MEDIANA | 5988
AMM INC 009 | FORNECIMENTO E INSTALAÇÃO DE QUADRO DE COMANDO PARA BOMBA 5CV TRIFÁSICO 220V |  |  |  | UN
SINAPI/SINFRA ou Cot. De Mercado | COMPONENTES | UN | Quantidade | Custos Unit. (R$) | Custos Total (R$)
M A T E R I A L
39772 | CAIXA DE PASSAGEM METALICA DE SOBREPOR COM TAMPA PARAFUSADA, DIMENSOES 30 X 30 X 10 CM | UN | 1 | 74.41 | 74.41
COTAÇÃO | QUADRO DE COMANDO PARA BOMBA 5CV TRIFÁSICO 220V | UN | 1 | 490.8 | 490.8
M Ã O D E O B R A
88264 | ELETRICISTA COM ENCARGOS COMPLEMENTARES | H | 2 | 26.68 | 53.36
88316 | SERVENTE COM ENCARGOS COMPLEMENTARES | H | 2 | 20.32 | 40.64
**COMPOSIÇÃO DA MÃO DE OBRA BASEADA NO BOLETIM ORSE, CÓDIGO 7826, JUNHO/2022 |  |  |  | TOTAL | 659.21
COTAÇÃO | QUADRO DE COMANDO PARA BOMBA 5CV TRIFÁSICO 220V |  |  |  | UN
DATA | NOME DA EMPRESA FORNECEDORA | VALOR COTADO | CNPJ | TELEFONE | CONTATO
2024-10-17 | JER INCÊNDIO | 613.52 | 37.094.809/0001-30 | (65) 3365-2820 | GRAZIELLE
2024-10-16 | EXTINTOR DANIEL | 422 | 16.734.039/0001-72 | (65) 99355-9636 | SUNAMITA
2024-10-15 | CONTRA FOGO | 490.8 | 27.244.187/0001-25 | (65) 3622-3000 | ANNY KAROLINY
| VALOR ACATADO MEDIANA | 490.8
AMM INC 010 | FORNECIMENTO E INSTALAÇÃO DE PLACA SINILIZAÇÃO PONTO DE ENCONTRO (BRIGADA DE INCÊNDIO) |  |  |  | UN
SINAPI/SINFRA ou Cot. De Mercado | COMPONENTES | UN | Quantidade | Custos Unit. (R$) | Custos Total (R$)
M A T E R I A L
37558 | PLACA DE SINALIZACAO DE SEGURANCA CONTRA INCENDIO, FOTOLUMINESCENTE, RETANGULAR, *20 X 40* CM, EM PVC *2* MM ANTI-CHAMAS (SIMBOLOS, CORES E PICTOGRAMAS CONFORME NBR 16820) | UN | 1 | 18.55 | 18.55
M Ã O D E O B R A
88316 | SERVENTE COM ENCARGOS COMPLEMENTARES | H | 0.2 | 20.32 | 4.06
**COMPOSIÇÃO DA MÃO DE OBRA BASEADA NO BOLETIM ORSE, CÓDIGO 12137, JUNHO/2022 |  |  |  | TOTAL | 22.61
AMM INC 011 | FORNECIMENTO E INSTALAÇÃO DE PLACA SINILIZAÇÃO CASA DE BOMBA |  |  |  | UN
SINAPI/SINFRA ou Cot. De Mercado | COMPONENTES | UN | Quantidade | Custos Unit. (R$) | Custos Total (R$)
M A T E R I A L
37556 | PLACA DE SINALIZACAO DE SEGURANCA CONTRA INCENDIO, FOTOLUMINESCENTE, QUADRADA, *20 X 20* CM, EM PVC *2* MM ANTI-CHAMAS (SIMBOLOS, CORES E PICTOGRAMAS CONFORME NBR 16820) | UN | 1 | 11.5 | 11.5
M Ã O D E O B R A
88316 | SERVENTE COM ENCARGOS COMPLEMENTARES | H | 0.2 | 20.32 | 4.06
**COMPOSIÇÃO DA MÃO DE OBRA BASEADA NO BOLETIM ORSE, CÓDIGO 12137, JUNHO/2022 |  |  |  | TOTAL | 15.56
AMM INC 012 | FORNECIMENTO E INSTALAÇÃO DE PLACA SINILIZAÇÃO M1 |  |  |  | UN
SINAPI/SINFRA ou Cot. De Mercado | COMPONENTES | UN | Quantidade | Custos Unit. (R$) | Custos Total (R$)
M A T E R I A L
37558 | PLACA DE SINALIZACAO DE SEGURANCA CONTRA INCENDIO, FOTOLUMINESCENTE, RETANGULAR, *20 X 40* CM, EM PVC *2* MM ANTI-CHAMAS (SIMBOLOS, CORES E PICTOGRAMAS CONFORME NBR 16820) | UN | 1 | 18.55 | 18.55
M Ã O D E O B R A
88316 | SERVENTE COM ENCARGOS COMPLEMENTARES | H | 0.2 | 20.32 | 4.06
**COMPOSIÇÃO DA MÃO DE OBRA BASEADA NO BOLETIM ORSE, CÓDIGO 12137, JUNHO/2022 |  |  |  | TOTAL | 22.61
AMM INC 013 | FORNECIMENTO E INSTALAÇÃO DE ABRIGO HIDRANTE DE RECALQUE SOBREPOR 40X40X20CM |  |  |  | UN
SINAPI/SINFRA ou Cot. De Mercado | COMPONENTES | UN | Quantidade | Custos Unit. (R$) | Custos Total (R$)
M A T E R I A L
COTAÇÃO | ABRIGO HIDRANTE DE RECALQUE SOBREPOR 40X40X20CM | UN | 1 | 159.99 | 159.99
M Ã O D E O B R A
88309 | PEDREIRO COM ENCARGOS COMPLEMENTARES | H | 1 | 25.62 | 25.62
88316 | SERVENTE COM ENCARGOS COMPLEMENTARES | H | 1 | 20.32 | 20.32
**COMPOSIÇÃO DA MÃO DE OBRA BASEADA NO BOLETIM ORSE, CÓDIGO 10445, JUNHO/2022 |  |  |  | TOTAL | 205.93
COTAÇÃO | ABRIGO HIDRANTE DE RECALQUE SOBREPOR 40X40X20CM |  |  |  | UN
DATA | NOME DA EMPRESA FORNECEDORA | VALOR COTADO | CNPJ | TELEFONE | CONTATO
2024-10-17 | JER INCÊNDIO | 159.99 | 37.094.809/0001-30 | (65) 3365-2820 | GRAZIELLE
2024-10-15 | CONTRA FOGO | 148.61 | 27.244.187/0001-25 | (65) 3622-3000 | ANNY KAROLINY
2024-10-16 | EXTINTOR DANIEL | 196.6 | 16.734.039/0001-72 | (65) 99355-9636 | SUNAMITA
| VALOR ACATADO MEDIANA | 159.99
AMM INC 014 | SINALIZAÇÃO HORIZONTAL SOBRE PISO CIMENTADO COM TINTA À BASE DE RESINA ACRÍLICA |  |  |  | M2
SINAPI ou Cot. De Mercado | COMPONENTES | UN | Quantidade | Custos Unit. (R$) | Custos Total (R$)
M A T E R I A L
7343 | TINTA ACRILICA A BASE DE SOLVENTE, PARA SINALIZACAO HORIZONTAL VIARIA (NBR 11862) | L | 0.35 | 19.51 | 6.82
M Ã O D E O B R A
88310 | PINTOR COM ENCARGOS COMPLEMENTARES | H | 0.5 | 27.11 | 13.55
88316 | SERVENTE COM ENCARGOS COMPLEMENTARES | H | 0.33 | 20.32 | 6.7
**COMPOSIÇÃO BASEADA NO ORSE, CÓD. 10602/ORSE - (NOVEMBRO/2023) |  |  |  | TOTAL | 27.07
AMM INC 015 | PLACA DE INAUGURAÇÃO EM ALUMÍNIO 0,40 X 0,60 M - FORNCIMENTO E COLOCAÇÃO |  |  |  | UN
SINAPI ou Cot. De Mercado | COMPONENTES | UN | Quantidade | Custos Unit. (R$) | Custos Total (R$)
MATERIAIS
10848 | PLACA DE INAUGURACAO METALICA, *40* CM X *60* CM | UN | 1 | 1206.01 | 1206.01
88629 | ARGAMASSA TRAÇO 1:3 (EM VOLUME DE CIMENTO E AREIA MÉDIA ÚMIDA), PREPARO MANUAL. AF_08/2019 | M3 | 0.004 | 767.22 | 3.06
MÃO DE OBRA
88309 | PEDREIRO COM ENCARGOS COMPLEMENTARES | H | 0.6 | 25.62 | 15.37
88316 | SERVENTE COM ENCARGOS COMPLEMENTARES | H | 0.6 | 20.32 | 12.19
**COMPOSIÇÃO BASEADA NA TABELA ORSE CÓD 00005 - (NOVEMBRO/2023) |  |  |  | Total | 1236.63
AMM INC 016 | RESERVATÓRIO EM AÇO DO TIPO TAÇA COM COLUNA SECA (ALTURA DA COLUNA: 6,00M) - VOLUME: 25.000L - FORNECIMENTO E INSTALAÇÃO (FUNDAÇÃO NÃO INCLUSA) |  |  |  | UN
SINAPI ou Cot. De Mercado | COMPONENTES | UN | Quantidade | Custos Unit. (R$) | Custos Total (R$)
M A T E R I A L
COTAÇÃO | RESERVATÓRIO EM AÇO DO TIPO TAÇA COM COLUNA SECA (ALTURA DA COLUNA: 6,00M) - V: 25.000L - INCLUSIVE INSTALAÇÃO | UN | 1 | 61157.72 | 61157.72
*A COTAÇÃO APRESENTADA INCLUI EM SEU VALOR, TRANSPORTE E INSTALAÇÃO DO RESERVATÓRIO. |  |  |  | TOTAL | 61157.72
COTAÇÃO | RESERVATÓRIO EM AÇO DO TIPO TAÇA COM COLUNA SECA (ALTURA DA COLUNA: 6,00M) - V: 25.000L - INCLUSIVE INSTALAÇÃO |  |  |  | UN
DATA | NOME DA EMPRESA FORNECEDORA | VALOR COTADO | CNPJ | TELEFONE | CONTATO
2024-11-05 | METALÚRGICA DANILSON | 49000 | 47.319.711/0001-97 | (65) 98414-1553 | DANILSON
2024-11-05 | CALDEMAT METALÚRGICA | 61157.72 | 45.970.379/0001-09 | (65) 3684-2780 | RAFAEL
2024-11-06 | METALÚRGICA MESQUITA | 61200 | 50.498.183/0001-95 | (65) 3667-2561 | ANA PAULA
| VALOR ACATADO MEDIANA | 61157.72

## CP - AMM SPDA (hidden)
ESTADO DO MATO GROSSO
PREFEITURA MUNICIPAL DE CASTANHEIRA
OBRA: | REFORMA DA SECRETARIA MUN. EDUCAÇÃO |  |  | TABELA DE REFERÊNCIA:
LOCAL: | AV. NOSSA SENHORA APARECIDA, QUADRA 39, CASTANHEIRA - MT | ÁREA: | 222.29 | SINAPI AGOSTO / 2025 (não desonerado)
PROP.: | PREFEITURA MUNICIPAL DE CASTANHEIRA | BDI: | 22.23%
CONVÊNIO: |  | DATA: | OUTUBRO / 2025
ART nº
COMPOSIÇÃO DE CUSTOS - SPDA
AMM SPDA 001 | FORNECIMENTO E INSTALAÇÃO DE CAIXA DE EQUALIZAÇÃO DE EMBUTIR, COM BARRAMENTO E 9 TERMINAIS, APROX. 26X26X10 CM |  |  |  | UN
SINAPI ou Cot. De Mercado | COMPONENTES | UN | Quantidade | Custos Unit. (R$) | Custos Total (R$)
M A T E R I A L
COTAÇÃO | CAIXA DE EQUALIZAÇÃO DE EMBUTIR, COM BARRAMENTO E 9 TERMINAIS, APROX. 26X26X10 CM | UN | 1 | 409.03 | 409.03
M Ã O D E O B R A
88264 | ELETRICISTA COM ENCARGOS COMPLEMENTARES | H | 1.5 | 26.68 | 40.02
**COMPOSIÇÃO DA MÃO DE OBRA BASEADA NO BOLETIM ORSE (FEVEREIRO/2022) CÓDIGO "11273". PALAVRA CHAVE: "CAIXA DE EQUIPOTENCIALIZAÇÃO". |  |  |  | TOTAL | 449.05
COTAÇÃO | CAIXA DE EQUALIZAÇÃO DE EMBUTIR, COM BARRAMENTO E 9 TERMINAIS, APROX. 26X26X10 CM |  |  |  | UN
DATA | NOME DA EMPRESA FORNECEDORA | VALOR COTADO | CNPJ | TELEFONE | CONTATO
2025-01-09 | ELÉTRICA PARANÁ | 293.74 | 08.139.615/0002-96 | (65) 3046-4500 | PLINIO
2025-01-06 | COTELETRICA | 409.03 | 07.237.858/0001-13 | (65) 3025-4300 | DIRCEU
2025-01-07 | ELETRO ATIVA | 541.28 | 06.110.817/0004-41 | (65) 3051-7844 | JEAN
| VALOR ACATADO MEDIANA | 409.03
AMM SPDA 002 | FORNECIMENTO E INSTALAÇÃO DE CONECTOR DE MEDIÇÃO C/ 2 PARAFUSOS |  |  |  | UN
SINAPI ou Cot. De Mercado | COMPONENTES | UN | Quantidade | Custos Unit. (R$) | Custos Total (R$)
M A T E R I A L
COTAÇÃO | CONECTOR DE MEDIÇÃO C/ 2 PARAFUSOS | UN | 1 | 20.65 | 20.65
M Ã O D E O B R A
88264 | ELETRICISTA COM ENCARGOS COMPLEMENTARES | H | 0.15 | 26.68 | 4
88316 | SERVENTE COM ENCARGOS COMPLEMENTARES | H | 0.15 | 20.32 | 3.04
**COMPOSIÇÃO DA MÃO DE OBRA BASEADA NO BOLETIM ORSE (OUTUBRO/2022) CÓDIGO "9048". PALAVRA CHAVE: "CONECTOR DE MEDIÇÃO". |  |  |  | TOTAL | 27.69
COTAÇÃO | CONECTOR DE MEDIÇÃO C/ 2 PARAFUSOS |  |  |  | UN
DATA | NOME DA EMPRESA FORNECEDORA | VALOR COTADO | CNPJ | TELEFONE | CONTATO
2025-01-07 | ELETRO ATIVA | 23.16 | 06.110.817/0004-41 | (65) 3051-7844 | JEAN
2025-01-09 | ELÉTRICA PARANÁ | 19.65 | 08.139.615/0002-96 | (65) 3046-4500 | PLINIO
2025-01-06 | COTELETRICA | 20.65 | 07.237.858/0001-13 | (65) 3025-4300 | DIRCEU
| VALOR ACATADO MEDIANA | 20.65
AMM SPDA 003 | FORNECIMENTO E INSTALAÇÃO DE SOLDA EXOTÉRMICA CABO-HASTE COM CARTUCHO Nº 90 E MOLDE CABO 35mm²- HASTE 5/8" |  |  |  | UN
SINAPI ou Cot. De Mercado | COMPONENTES | UN | Quantidade | Custos Unit. (R$) | Custos Total (R$)
M A T E R I A L
COTAÇÃO | CARTUCHO PARA SOLDA EXOTÉRMICA N° 90 | UN | 1 | 20.65 | 20.65
COTAÇÃO | MOLDE PARA SOLDA EXOTÉRMICA, CABO-HASTE, 35mm² | UN | 0.04 | 292.62 | 11.7
COTAÇÃO | PALITO IGNITOR PRA SOLDA EXOTERMICA | UN | 1 | 0.69 | 0.69
M Ã O D E O B R A
88264 | ELETRICISTA COM ENCARGOS COMPLEMENTARES | H | 0.08 | 26.68 | 2.13
88316 | SERVENTE COM ENCARGOS COMPLEMENTARES | H | 0.08 | 20.32 | 1.62
**COMPOSIÇÃO DA MÃO DE OBRA BASEADA NO BOLETIM DA SEINFRA-CE (VERSÃO 27 - MARÇO/2022) CÓDIGO "C3909". |  |  |  | TOTAL | 36.79
COTAÇÃO | CARTUCHO PARA SOLDA EXOTÉRMICA N° 90 |  |  |  | UN
DATA | NOME DA EMPRESA FORNECEDORA | VALOR COTADO | CNPJ | TELEFONE | CONTATO
2025-01-09 | ELÉTRICA PARANÁ | 20.51 | 08.139.615/0002-96 | (65) 3046-4500 | PLINIO
2025-01-07 | ELETRO ATIVA | 30.67 | 06.110.817/0004-41 | (65) 3051-7844 | JEAN
2025-01-06 | COTELETRICA | 20.65 | 07.237.858/0001-13 | (65) 3025-4300 | DIRCEU
| VALOR ACATADO MEDIANA | 20.65
COTAÇÃO | MOLDE PARA SOLDA EXOTÉRMICA, CABO-HASTE, 35mm² |  |  |  | UN
DATA | NOME DA EMPRESA FORNECEDORA | VALOR COTADO | CNPJ | TELEFONE | CONTATO
2025-01-07 | ELETRO ATIVA | 443.85 | 06.110.817/0004-41 | (65) 3051-7844 | JEAN
2025-01-09 | ELÉTRICA PARANÁ | 144.98 | 08.139.615/0002-96 | (65) 3046-4500 | PLINIO
2025-01-06 | COTELETRICA | 292.62 | 07.237.858/0001-13 | (65) 3025-4300 | DIRCEU
| VALOR ACATADO MEDIANA | 292.62
COTAÇÃO | PALITO IGNITOR PRA SOLDA EXOTERMICA |  |  |  | UN
DATA | NOME DA EMPRESA FORNECEDORA | VALOR COTADO | CNPJ | TELEFONE | CONTATO
2025-01-06 | COTELETRICA | 0.69 | 07.237.858/0001-13 | (65) 3025-4300 | DIRCEU
2025-01-07 | ELETRO ATIVA | 0.84 | 06.110.817/0004-41 | (65) 3051-7844 | JEAN
2025-01-09 | ELÉTRICA PARANÁ | 0.63 | 08.139.615/0002-96 | (65) 3046-4500 | PLINIO
| VALOR ACATADO MEDIANA | 0.69
AMM SPDA 004 | FORNECIMENTO E INSTALAÇÃO DE SOLDA EXOTÉRMICA CABO-HASTE COM CARTUCHO Nº115 E MOLDE CABO 50mm²- HASTE 5/8" |  |  |  | UN
SINAPI ou Cot. De Mercado | COMPONENTES | UN | Quantidade | Custos Unit. (R$) | Custos Total (R$)
M A T E R I A L
COTAÇÃO | CARTUCHO PARA SOLDA EXOTÉRMICA N° 115 | UN | 1 | 25.86 | 25.86
COTAÇÃO | MOLDE PARA SOLDA EXOTÉRMICA, CABO-HASTE, 50mm²-58 | UN | 0.04 | 292.49 | 11.69
COTAÇÃO | PALITO IGNITOR PRA SOLDA EXOTERMICA | UN | 1 | 0.69 | 0.69
M Ã O D E O B R A
88264 | ELETRICISTA COM ENCARGOS COMPLEMENTARES | H | 0.08 | 26.68 | 2.13
88316 | SERVENTE COM ENCARGOS COMPLEMENTARES | H | 0.08 | 20.32 | 1.62
**COMPOSIÇÃO DA MÃO DE OBRA BASEADA NO BOLETIM DA SEINFRA-CE (VERSÃO 27 - MARÇO/2022) CÓDIGO "C3909". |  |  |  | TOTAL | 41.99
COTAÇÃO | CARTUCHO PARA SOLDA EXOTÉRMICA N° 115 |  |  |  | UN
DATA | NOME DA EMPRESA FORNECEDORA | VALOR COTADO | CNPJ | TELEFONE | CONTATO
2025-01-06 | COTELETRICA | 13.63 | 07.237.858/0001-13 | (65) 3025-4300 | DIRCEU
2025-01-09 | ELÉTRICA PARANÁ | 25.86 | 08.139.615/0002-96 | (65) 3046-4500 | PLINIO
2025-01-07 | ELETRO ATIVA | 34.01 | 06.110.817/0004-41 | (65) 3051-7844 | JEAN
| VALOR ACATADO MEDIANA | 25.86
COTAÇÃO | MOLDE PARA SOLDA EXOTÉRMICA, CABO-HASTE, 50mm²-58 |  |  |  | UN
DATA | NOME DA EMPRESA FORNECEDORA | VALOR COTADO | CNPJ | TELEFONE | CONTATO
2025-01-09 | ELÉTRICA PARANÁ | 154.18 | 08.139.615/0002-96 | (65) 3046-4500 | PLINIO
2025-01-06 | COTELETRICA | 292.49 | 07.237.858/0001-13 | (65) 3025-4300 | DIRCEU
2025-01-07 | ELETRO ATIVA | 448.99 | 06.110.817/0004-41 | (65) 3051-7844 | JEAN
| VALOR ACATADO MEDIANA | 292.49
COTAÇÃO | PALITO IGNITOR PRA SOLDA EXOTERMICA |  |  |  | UN
DATA | NOME DA EMPRESA FORNECEDORA | VALOR COTADO | CNPJ | TELEFONE | CONTATO
2025-01-06 | COTELETRICA | 0.69 | 07.237.858/0001-13 | (65) 3025-4300 | DIRCEU
2025-01-07 | ELETRO ATIVA | 0.84 | 06.110.817/0004-41 | (65) 3051-7844 | JEAN
2025-01-09 | ELÉTRICA PARANÁ | 0.63 | 08.139.615/0002-96 | (65) 3046-4500 | PLINIO
| VALOR ACATADO MEDIANA | 0.69
AMM SPDA 005 | FORNECIMENTO E INSTALAÇÃO DE SOLDA EXOTÉRMICA CABO-CABO COM CARTUCHO Nº 32 E MOLDE TIPO "T" CABO 35mm²- CABO 35mm² |  |  |  | UN
SINAPI ou Cot. De Mercado | COMPONENTES | UN | Quantidade | Custos Unit. (R$) | Custos Total (R$)
M A T E R I A L
COTAÇÃO | CARTUCHO PARA S'OLDA EXOTÉRMICA N° 32 | UN | 1 | 9.98 | 9.98
COTAÇÃO | MOLDE PARA SOLDA EXOTÉRMICA TIPO T, CABO-CABO, 35mm²-35mm² | UN | 0.04 | 174.77 | 6.99
COTAÇÃO | PALITO IGNITOR PRA SOLDA EXOTERMICA | UN | 1 | 0.69 | 0.69
M Ã O D E O B R A
88264 | ELETRICISTA COM ENCARGOS COMPLEMENTARES | H | 0.08 | 26.68 | 2.13
88316 | SERVENTE COM ENCARGOS COMPLEMENTARES | H | 0.08 | 20.32 | 1.62
**COMPOSIÇÃO DA MÃO DE OBRA BASEADA NO BOLETIM DA SEINFRA-CE (VERSÃO 27 - MARÇO/2022) CÓDIGO "C3909". |  |  |  | TOTAL | 21.41
COTAÇÃO | CARTUCHO PARA S'OLDA EXOTÉRMICA N° 32 |  |  |  | UN
DATA | NOME DA EMPRESA FORNECEDORA | VALOR COTADO | CNPJ | TELEFONE | CONTATO
2025-01-07 | ELETRO ATIVA | 16.79 | 06.110.817/0004-41 | (65) 3051-7844 | JEAN
2025-01-09 | ELÉTRICA PARANÁ | 9.98 | 08.139.615/0002-96 | (65) 3046-4500 | PLINIO
2025-01-06 | COTELETRICA | 7.37 | 07.237.858/0001-13 | (65) 3025-4300 | DIRCEU
| VALOR ACATADO MEDIANA | 9.98
COTAÇÃO | MOLDE PARA SOLDA EXOTÉRMICA TIPO T, CABO-CABO, 35mm²-35mm² |  |  |  | UN
DATA | NOME DA EMPRESA FORNECEDORA | VALOR COTADO | CNPJ | TELEFONE | CONTATO
2025-01-07 | ELETRO ATIVA | 201.89 | 06.110.817/0004-41 | (65) 3051-7844 | JEAN
2025-01-06 | COTELETRICA | 174.77 | 07.237.858/0001-13 | (65) 3025-4300 | DIRCEU
2025-01-09 | ELÉTRICA PARANÁ | 93.78 | 08.139.615/0002-96 | (65) 3046-4500 | PLINIO
| VALOR ACATADO MEDIANA | 174.77
COTAÇÃO | PALITO IGNITOR PRA SOLDA EXOTERMICA |  |  |  | UN
DATA | NOME DA EMPRESA FORNECEDORA | VALOR COTADO | CNPJ | TELEFONE | CONTATO
2025-01-06 | COTELETRICA | 0.69 | 07.237.858/0001-13 | (65) 3025-4300 | DIRCEU
2025-01-07 | ELETRO ATIVA | 0.84 | 06.110.817/0004-41 | (65) 3051-7844 | JEAN
2025-01-09 | ELÉTRICA PARANÁ | 0.63 | 08.139.615/0002-96 | (65) 3046-4500 | PLINIO
| VALOR ACATADO MEDIANA | 0.69
AMM SPDA 006 | FORNECIMENTO E INSTALAÇÃO DE SUPORTE ISOLADOR PARA CANTO 90° REFORCADO ROSCA SOBERBA EM FG C ISOLADOR |  |  |  | UN
SINAPI ou Cot. De Mercado | COMPONENTES | UN | Quantidade | Custos Unit. (R$) | Custos Total (R$)
M A T E R I A L
COTAÇÃO | SUPORTE ISOLADOR PARA CANTO 90° REFORCADO ROSCA SOBERBA EM FG C ISOLADOR | UN | 1 | 10.35 | 10.35
11950 | BUCHA DE NYLON SEM ABA S6, COM PARAFUSO DE 4,20 X 40 MM EM ACO ZINCADO COM ROSCA SOBERBA, CABECA CHATA E FENDA PHILLIPS | UN | 2 | 0.14 | 0.28
142 | SELANTE ELASTICO MONOCOMPONENTE A BASE DE POLIURETANO (PU) PARA JUNTAS DIVERSAS | 310ML | 0.0808 | 36.4 | 2.94
13348 | ARRUELA EM ACO GALVANIZADO, DIAMETRO EXTERNO = 35MM, ESPESSURA = 3MM, DIAMETRO DO FURO= 18MM | UN | 2 | 1.63 | 3.26
M Ã O D E O B R A
88264 | ELETRICISTA COM ENCARGOS COMPLEMENTARES | H | 0.15 | 26.68 | 4
**COMPOSIÇÃO DA MÃO DE OBRA BASEADA NO BOLETIM ORSE (OUTUBRO/2022) CÓDIGO "10693". PALAVRA CHAVE: "SUPORTE GUIA". OBS.: FORAM ACRESCIDOS OS INSUMOS "11950" E "13348" E O SELANTE PARA FINALIZAR A EXECUÇÃO DOS SERVIÇOS |  |  |  | TOTAL | 20.83
COTAÇÃO | SUPORTE ISOLADOR PARA CANTO 90° REFORCADO ROSCA SOBERBA EM FG C ISOLADOR |  |  |  | UN
DATA | NOME DA EMPRESA FORNECEDORA | VALOR COTADO | CNPJ | TELEFONE | CONTATO
2025-01-07 | ELETRO ATIVA | 35.49 | 06.110.817/0004-41 | (65) 3051-7844 | JEAN
2025-01-06 | COTELETRICA | 10.35 | 07.237.858/0001-13 | (65) 3025-4300 | DIRCEU
2025-01-09 | ELÉTRICA PARANÁ | 7.94 | 08.139.615/0002-96 | (65) 3046-4500 | PLINIO
| VALOR ACATADO MEDIANA | 10.35
Para calcular o insumo de Código 142 (selante elástico) foi medido em loco a chapa do suporte isolador e calculado seu volume. Assim consideramos cobrimento de 0,5 cm em toda a chapa, subtraímos a medida da chapa pela medida da chapa com o selante. Sua quantidade ficou em: 25,05 ml.
MEDIDA DA CHAPA DO SUPORTE ISOLADOR 15 cm x 2,5 cm x 0,2 cm VOLUME DA CHAPA DO SUPORTE ISOLADOR 15 cm x 2,5 cm x 0,2 cm = 7,5 cm3 MEDIDA DA CHAPA DO SUPORTE ISOLADOR COM SELANTE (CONSIDERANDO 0,5 CM PARA CADA LADO DA CHAPA E ALTURA DE 0,5 CM) 15,5 cm x 3,0 cm x 0,7 cm VOLUME DA CHAPA DO SUPORTE ISOLADOR COM SELANTE 15,5 cm x 3,0 cm x 0,7 cm = 32,55 cm3 DIFERENÇA DO VOLUME DA CHAPA DO SUPORTE ISOLADOR PELO VOLUME DA CHAPA COM SELANTE 32,55 cm3 -7,5 cm3 = 25,05 cm3 CONVERSÃO DE CM3 PARA ML 25,05 CM3=25,05 ML CADA BISNAGA POSSUI 310ML DO PRODUTO, 25,05ML CORRESPONDE À 8,080% DESTA BISNAGA.
AMM SPDA 007 | FORNECIMENTO E INSTALAÇÃO DE SUPORTE ISOLADOR REFORCADO DIAMETRO NOMINAL 5/16", COM ROSCA SOBERBA E BUCHA |  |  |  | UN
SINAPI ou Cot. De Mercado | COMPONENTES | UN | Quantidade | Custos Unit. (R$) | Custos Total (R$)
M A T E R I A L
7572 | SUPORTE ISOLADOR REFORCADO DIAMETRO NOMINAL 5/16", COM ROSCA SOBERBA E BUCHA | UN | 1 | 9.29 | 9.29
7583 | BUCHA DE NYLON SEM ABA S8, COM PARAFUSO DE 4,80 X 50 MM EM ACO ZINCADO COM ROSCA SOBERBA, CABECA CHATA E FENDA PHILLIPS | UN | 2 | 0.29 | 0.58
13348 | ARRUELA EM ACO GALVANIZADO, DIAMETRO EXTERNO = 35MM, ESPESSURA = 3MM, DIAMETRO DO FURO= 18MM | UN | 2 | 1.63 | 3.26
142 | SELANTE ELASTICO MONOCOMPONENTE A BASE DE POLIURETANO (PU) PARA JUNTAS DIVERSAS | 310ML | 0.0808 | 36.4 | 2.94
M Ã O D E O B R A
88264 | ELETRICISTA COM ENCARGOS COMPLEMENTARES | H | 0.1 | 26.68 | 2.66
88316 | SERVENTE COM ENCARGOS COMPLEMENTARES | H | 0.1 | 20.32 | 2.03
**COMPOSIÇÃO DA MÃO DE OBRA BASEADA NO BOLETIM ORSE (OUTUBRO/2022) CÓDIGO "10903/ORSE". PALAVRA CHAVE: "SUPORTE GUIA SIMPLES". OBS.: FORAM ACRESCIDOS OS INSUMOS "7583" E "13348" E O SELANTE PARA FINALIZAR A EXECUÇÃO DOS SERVIÇOS. |  |  |  | TOTAL | 20.76
Para calcular o insumo de Código 142 (selante elástico) foi medido em loco a chapa do suporte isolador e calculado seu volume. Assim consideramos cobrimento de 0,5 cm em toda a chapa, subtraímos a medida da chapa pela medida da chapa com o selante. Sua quantidade ficou em: 25,05 ml.
MEDIDA DA CHAPA DO SUPORTE ISOLADOR 15 cm x 2,5 cm x 0,2 cm VOLUME DA CHAPA DO SUPORTE ISOLADOR 15 cm x 2,5 cm x 0,2 cm = 7,5 cm3 MEDIDA DA CHAPA DO SUPORTE ISOLADOR COM SELANTE (CONSIDERANDO 0,5 CM PARA CADA LADO DA CHAPA E ALTURA DE 0,5 CM) 15,5 cm x 3,0 cm x 0,7 cm VOLUME DA CHAPA DO SUPORTE ISOLADOR COM SELANTE 15,5 cm x 3,0 cm x 0,7 cm = 32,55 cm3 DIFERENÇA DO VOLUME DA CHAPA DO SUPORTE ISOLADOR PELO VOLUME DA CHAPA COM SELANTE 32,55 cm3 -7,5 cm3 = 25,05 cm3 CONVERSÃO DE CM3 PARA ML 25,05 CM3=25,05 ML CADA BISNAGA POSSUI 310ML DO PRODUTO, 25,05ML CORRESPONDE À 8,080% DESTA BISNAGA.
AMM SPDA 008 | FORNECIMENTO E INSTALAÇÃO DE ABRACADEIRA EM ACO PARA AMARRACAO DE ELETRODUTOS, TIPO D, COM 1" E PARAFUSO DE FIXACAO |  |  |  | UN
SINAPI ou Cot. De Mercado | COMPONENTES | UN | Quantidade | Custos Unit. (R$) | Custos Total (R$)
M A T E R I A L
393 | ABRACADEIRA EM ACO PARA AMARRACAO DE ELETRODUTOS, TIPO D, COM 1" E PARAFUSO DE FIXACAO | UN | 1 | 2.46 | 2.46
M Ã O D E O B R A
88247 | AUXILIAR DE ELETRICISTA COM ENCARGOS COMPLEMENTARES | H | 0.3 | 21.96 | 6.58
**COMPOSIÇÃO DA MÃO DE OBRA BASEADA NO BOLETIM DA SEINFRA-CE (VERSÃO 27 - MARÇO/2021) CÓDIGO "C0466". |  |  |  | TOTAL | 9.04
AMM SPDA 009 | FORNECIMENTO E INSTALAÇÃO DE PARAFUSO CHATO INOX 1/4 X 5/8" E PORCA SEXTEVADA INOX 1/4" |  |  |  | UN
SINAPI ou Cot. De Mercado | COMPONENTES | UD | Quantidade | Custos Unit. (R$) | Custos Total (R$)
M A T E R I A L
11962 | PARAFUSO ZINCADO, SEXTAVADO, COM ROSCA INTEIRA, DIAMETRO 1/4", COMPRIMENTO 1/2" | UN | 0.01 | 0.23 | 0
M Ã O D E O B R A
88264 | ELETRICISTA COM ENCARGOS COMPLEMENTARES | H | 0.3 | 26.68 | 8
**COMPOSIÇÃO DA MÃO DE OBRA BASEADA NO BOLETIM DA SEINFRA-CE (VERSÃO 27 - MARÇO/2021) CÓDIGO "C0466". |  |  |  | TOTAL | 8
AMM SPDA 010 | FORNECIMENTO E INSTALAÇÃO DE PRESILHA DE LATÃO DE 35MM² NA PLATIBANDA |  |  |  | UN
SINAPI ou Cot. De Mercado | COMPONENTES | UN | Quantidade | Custos Unit. (R$) | Custos Total (R$)
M A T E R I A L
COTAÇÃO | PRESILHA DE LATÃO 35MM² | UN | 1 | 1.41 | 1.41
142 | SELANTE ELASTICO MONOCOMPONENTE A BASE DE POLIURETANO (PU) PARA JUNTAS DIVERSAS | 310ML | 0.0683 | 36.4 | 2.48
7583 | BUCHA DE NYLON SEM ABA S8, COM PARAFUSO DE 4,80 X 50 MM EM ACO ZINCADO COM ROSCA SOBERBA, CABECA CHATA E FENDA PHILLIPS | UN | 1 | 0.29 | 0.29
COTAÇÃO | REBITE POP EM ALUMÍNIO 4 X 16MM | UN | 2 | 0.25 | 0.5
M Ã O D E O B R A
88264 | ELETRICISTA COM ENCARGOS COMPLEMENTARES | H | 0.01 | 26.68 | 0.26
**COMPOSIÇÃO DA MÃO DE OBRA BASEADA NO BOLETIM ORSE (OUTUBRU/2022) CÓDIGO "11132". PALAVRA CHAVE: "PRESILHA DE LATÃO". OBS.: FOI ACRESCIDO O INSUMO SELANTE PARA FINALIZAR A EXECUÇÃO DOS SERVIÇOS. |  |  |  | TOTAL | 4.94
Para calcular o insumo de Código 142 (selante elástico) foi medido em loco a chapa da presilha de latão e calculado seu volume. Assim consideramos cobrimento de 0,5 cm em toda a chapa (inclusive cabo), subtraímos a medida da chapa pela medida da chapa com o selante. Sua quantidade ficou em: 21,19 ml.
MEDIDA DA CHAPA DA PRESILHA DE LATÃO 7,5 cm x 2,5 cm x 1,75 cm VOLUME DA CHAPA DO SUPORTE ISOLADOR 7,5 cm x 2,5 cm x 1,75 cm = 32,81 cm3 MEDIDA DA CHAPA DO SUPORTE ISOLADOR COM SELANTE (CONSIDERANDO 0,5 CM PARA CADA LADO DA CHAPA E ALTURA DE 0,5 CM) 8 cm x 3,0 cm x 2,25 cm VOLUME DA CHAPA DO SUPORTE ISOLADOR COM SELANTE 8 cm x 3,0 cm x 2,25 cm = 54 cm3 DIFERENÇA DO VOLUME DA CHAPA DO SUPORTE ISOLADOR PELO VOLUME DA CHAPA COM SELANTE 54 cm3 - 32,81 cm3 = 21,19 cm3 CONVERSÃO DE CM3 PARA ML 21,19 CM3 = 21,19 ML CADA BISNAGA POSSUI 310ML DO PRODUTO, 21,19ML CORRESPONDE À 6,835% DESTA BISNAGA.
COTAÇÃO | PRESILHA DE LATÃO 35MM² |  |  |  | UN
DATA | NOME DA EMPRESA FORNECEDORA | VALOR COTADO | CNPJ | TELEFONE | CONTATO
2025-01-06 | COTELETRICA | 1.41 | 07.237.858/0001-13 | (65) 3025-4300 | DIRCEU
2025-01-09 | ELÉTRICA PARANÁ | 1.1 | 08.139.615/0002-96 | (65) 3046-4500 | PLINIO
2025-01-07 | ELETRO ATIVA | 2.46 | 06.110.817/0004-41 | (65) 3051-7844 | JEAN
| VALOR ACATADO MEDIANA | 1.41
COTAÇÃO | REBITE POP EM ALUMÍNIO 4 X 16MM |  |  |  | UN
DATA | NOME DA EMPRESA FORNECEDORA | VALOR COTADO | CNPJ | TELEFONE | CONTATO
2025-01-06 | COTELETRICA | 0.26 | 07.237.858/0001-13 | (65) 3025-4300 | DIRCEU
2025-01-07 | ELETRO ATIVA | 0.12 | 06.110.817/0004-41 | (65) 3051-7844 | JEAN
2025-01-09 | ELÉTRICA PARANÁ | 0.25 | 08.139.615/0002-96 | (65) 3046-4500 | PLINIO
| VALOR ACATADO MEDIANA | 0.25
AMM SPDA 011 | FORNECIMENTO E INSTALAÇÃO DE PRESILHA DE LATÃO DE 35MM² NA TELHA METÁLICA |  |  |  | UN
SINAPI ou Cot. De Mercado | COMPONENTES | UN | Quantidade | Custos Unit. (R$) | Custos Total (R$)
M A T E R I A L
COTAÇÃO | PRESILHA DE LATÃO 35MM² | UN | 1 | 1.41 | 1.41
142 | SELANTE ELASTICO MONOCOMPONENTE A BASE DE POLIURETANO (PU) PARA JUNTAS DIVERSAS | 310ML | 0.0684 | 36.4 | 2.48
COTAÇÃO | REBITE POP EM ALUMÍNIO 4 X 16MM | UN | 2 | 0.25 | 0.5
M Ã O D E O B R A
88264 | ELETRICISTA COM ENCARGOS COMPLEMENTARES | H | 0.01 | 26.68 | 0.26
**COMPOSIÇÃO DA MÃO DE OBRA BASEADA NO BOLETIM ORSE (OUTUBRO/2022) CÓDIGO "11132". PALAVRA CHAVE: "PRESILHA DE LATÃO". OBS.: FOI ACRESCIDO O INSUMO SELANTE PARA FINALIZAR A EXECUÇÃO DOS SERVIÇOS. |  |  |  | TOTAL | 4.65
Para calcular o insumo de Código 142 (selante elástico) foi medido em loco a chapa da presilha de latão e calculado seu volume. Assim consideramos cobrimento de 0,5 cm em toda a chapa (inclusive cabo), subtraímos a medida da chapa pela medida da chapa com o selante. Sua quantidade ficou em: 21,19 ml.
MEDIDA DA CHAPA DA PRESILHA DE LATÃO 7,5 cm x 2,5 cm x 1,75 cm VOLUME DA CHAPA DO SUPORTE ISOLADOR 7,5 cm x 2,5 cm x 1,75 cm = 32,81 cm3 MEDIDA DA CHAPA DO SUPORTE ISOLADOR COM SELANTE (CONSIDERANDO 0,5 CM PARA CADA LADO DA CHAPA E ALTURA DE 0,5 CM) 8 cm x 3,0 cm x 2,25 cm VOLUME DA CHAPA DO SUPORTE ISOLADOR COM SELANTE 8 cm x 3,0 cm x 2,25 cm = 54 cm3 DIFERENÇA DO VOLUME DA CHAPA DO SUPORTE ISOLADOR PELO VOLUME DA CHAPA COM SELANTE 54 cm3 - 32,81 cm3 = 21,19 cm3 CONVERSÃO DE CM3 PARA ML 21,19 CM3 = 21,19 ML CADA BISNAGA POSSUI 310ML DO PRODUTO, 21,19ML CORRESPONDE À 6,835% DESTA BISNAGA.
COTAÇÃO | PRESILHA DE LATÃO 35MM² |  |  |  | UN
DATA | NOME DA EMPRESA FORNECEDORA | VALOR COTADO | CNPJ | TELEFONE | CONTATO
2025-01-06 | COTELETRICA | 1.41 | 07.237.858/0001-13 | (65) 3025-4300 | DIRCEU
2025-01-09 | ELÉTRICA PARANÁ | 1.1 | 08.139.615/0002-96 | (65) 3046-4500 | PLINIO
2025-01-07 | ELETRO ATIVA | 2.46 | 06.110.817/0004-41 | (65) 3051-7844 | JEAN
| VALOR ACATADO MEDIANA | 1.41
COTAÇÃO | REBITE POP EM ALUMÍNIO 4 X 16MM |  |  |  | UN
DATA | NOME DA EMPRESA FORNECEDORA | VALOR COTADO | CNPJ | TELEFONE | CONTATO
2025-01-06 | COTELETRICA | 0.26 | 07.237.858/0001-13 | (65) 3025-4300 | DIRCEU
2025-01-07 | ELETRO ATIVA | 0.12 | 06.110.817/0004-41 | (65) 3051-7844 | JEAN
2025-01-09 | ELÉTRICA PARANÁ | 0.25 | 08.139.615/0002-96 | (65) 3046-4500 | PLINIO
| VALOR ACATADO MEDIANA | 0.25
AMM SPDA 012 | FORNECIMENTO E INSTALAÇÃO DE TERMINAL AÉREO EM AÇO GALVANIZADO COM BASE DE FIXAÇÃO H=30CM (INSTALAÇÃO EM PLATIBANDA) |  |  |  | UN
SINAPI ou Cot. De Mercado | COMPONENTES | UN | Quantidade | Custos Unit. (R$) | Custos Total (R$)
M A T E R I A L
142 | SELANTE ELASTICO MONOCOMPONENTE A BASE DE POLIURETANO (PU) PARA JUNTAS DIVERSAS | 310ML | 0.0808 | 36.4 | 2.94
7583 | BUCHA DE NYLON SEM ABA S8, COM PARAFUSO DE 4,80 X 50 MM EM ACO ZINCADO COM ROSCA SOBERBA, CABECA CHATA E FENDA PHILLIPS | UN | 2 | 0.29 | 0.58
13348 | ARRUELA EM ACO GALVANIZADO, DIAMETRO EXTERNO = 35MM, ESPESSURA = 3MM, DIAMETRO DO FURO= 18MM | UN | 2 | 1.63 | 3.26
COTAÇÃO | TERMINAL AÉREO EM AÇO GALVANIZADO COM BASE DE FIXAÇÃO H=30CM | UN | 1 | 10.66 | 10.66
M Ã O D E O B R A
88247 | AUXILIAR DE ELETRICISTA COM ENCARGOS COMPLEMENTARES | H | 0.5 | 21.96 | 10.98
88264 | ELETRICISTA COM ENCARGOS COMPLEMENTARES | H | 0.5 | 26.68 | 13.34
**COMPOSIÇÃO DA MÃO DE OBRA BASEADA NO BOLETIM SINAPI (NOV/2019) "72315". OBS.: FORAM ACRESCIDOS OS INSUMOS "7583" E "13348" E O SELANTE PARA FINALIZAR A EXECUÇÃO DOS SERVIÇOS. |  |  |  | TOTAL | 41.76
Para calcular o insumo de Código 142 (selante elástico) foi medido em loco a chapa do suporte isolador e calculado seu volume. Assim consideramos cobrimento de 0,5 cm em toda a chapa, subtraímos a medida da chapa pela medida da chapa com o selante. Sua quantidade ficou em: 25,05 ml.
MEDIDA DA CHAPA DO SUPORTE TERMINAL 15 cm x 2,5 cm x 0,2 cm VOLUME DA CHAPA DO SUPORTE TERMINAL 15 cm x 2,5 cm x 0,2 cm = 7,5 cm3 MEDIDA DA CHAPA DO SUPORTE TEMINAL COM SELANTE (CONSIDERANDO 0,5 CM PARA CADA LADO DA CHAPA E ALTURA DE 0,5 CM) 15,5 cm x 3,0 cm x 0,7 cm VOLUME DA CHAPA DO SUPORTE TEMINAL COM SELANTE 15,5 cm x 3,0 cm x 0,7 cm = 32,55 cm3 DIFERENÇA DO VOLUME DA CHAPA DO SUPORTE TERMINAL PELO VOLUME DA CHAPA COM SELANTE 32,55 cm3 -7,5 cm3 = 25,05 cm3 CONVERSÃO DE CM3 PARA ML 25,05 CM3=25,05 ML CADA BISNAGA POSSUI 310ML DO PRODUTO, 25,05ML CORRESPONDE À 8,080% DESTA BISNAGA.
COTAÇÃO | TERMINAL AÉREO EM AÇO GALVANIZADO COM BASE DE FIXAÇÃO H=30CM |  |  |  | UN
DATA | NOME DA EMPRESA FORNECEDORA | VALOR COTADO | CNPJ | TELEFONE | CONTATO
2025-01-06 | COTELETRICA | 10.66 | 07.237.858/0001-13 | (65) 3025-4300 | DIRCEU
2025-01-09 | ELÉTRICA PARANÁ | 8.99 | 08.139.615/0002-96 | (65) 3046-4500 | PLINIO
2025-01-07 | ELETRO ATIVA | 11.87 | 06.110.817/0004-41 | (65) 3051-7844 | JEAN
| VALOR ACATADO MEDIANA | 10.66
AMM SPDA 013 | PÁRA-RAIO TIPO FRANKLIN 350MM, LATÃO CROMADO, PARA DESCIDA 2 CABOS, C/SUPORTE E CONECTORES P/CABO TERRA, INCLUSIVE MASTRO AÇO GALV 6MX2" E BASE |  |  |  | UN
SINAPI/SINFRA ou Cot. De Mercado | COMPONENTES | UN | Quantidade | Custos Unit. (R$) | Custos Total (R$)
M A T E R I A L
7583 | BUCHA DE NYLON SEM ABA S8, COM PARAFUSO DE 4,80 X 50 MM EM ACO ZINCADO COM ROSCA SOBERBA, CABECA CHATA E FENDA PHILLIPS | UN | 4 | 0.29 | 1.16
11854 | CONECTOR METALICO TIPO PARAFUSO FENDIDO (SPLIT BOLT), PARA CABOS ATE 35 MM2 | UN | 6 | 12.67 | 76.02
11270 | ABRACADEIRA DE LATAO PARA FIXACAO DE CABO PARA-RAIO, DIMENSOES 32 X 24 X 24 MM | UN | 1 | 2.66 | 2.66
4274 | PARA-RAIOS TIPO FRANKLIN 350 MM, EM LATAO CROMADO, DUAS DESCIDAS, PARA PROTECAO DE EDIFICACOES CONTRA DESCARGAS ATMOSFERICAS | UN | 1 | 159.48 | 159.48
7572 | SUPORTE ISOLADOR REFORCADO DIAMETRO NOMINAL 5/16", COM ROSCA SOBERBA E BUCHA | UN | 6 | 9.29 | 55.74
7696 | TUBO ACO GALVANIZADO COM COSTURA, CLASSE MEDIA, DN 2", E = *3,65* MM, PESO *5,10* KG/M (NBR 5580) | M | 6 | 75.21 | 451.26
38060 | BASE PARA MASTRO DE PARA-RAIOS DIAMETRO NOMINAL 1 1/2" | UN | 1 | 64.35 | 64.35
39380 | BASE PARA RELE COM SUPORTE METALICO | UN | 1 | 22.35 | 22.35
M Ã O D E O B R A
88264 | ELETRICISTA COM ENCARGOS COMPLEMENTARES | H | 5.5 | 26.68 | 146.74
88316 | SERVENTE COM ENCARGOS COMPLEMENTARES | H | 5.5 | 20.32 | 111.76
**COMPOSIÇÃO DA MÃO DE OBRA BASEADA NO BOLETIM ORSE (OUTUBRO/2022) CODIGO "11005". PALAVRA CHAVE: "FRANKLIN". |  |  |  | TOTAL | 1091.52
AMM SPDA 014 | TERMINAL OU CONECTOR DE PRESSAO - PARA CABO 35MM2 - FORNECIMENTO E INSTALACAO |  |  |  | UN
SINAPI ou Cot. De Mercado | COMPONENTES | UN | Quantidade | Custos Unit. (R$) | Custos Total (R$)
M A T E R I A L
1587 | TERMINAL METALICO A PRESSAO PARA 1 CABO DE 35 MM2, COM 1 FURO DE FIXACAO | UN | 1 | 8.64 | 8.64
M Ã O D E O B R A
88247 | AUXILIAR DE ELETRICISTA COM ENCARGOS COMPLEMENTARES | H | 0.15 | 21.96 | 3.29
88264 | ELETRICISTA COM ENCARGOS COMPLEMENTARES | H | 0.15 | 26.68 | 4
**COMPOSIÇÃO DA MÃO DE OBRA BASEADA NO BOLETIM CPOS, CÓDIGO 39.10.130, FEVEREIRO/2022 |  |  |  | TOTAL | 15.93
AMM SPDA 015 | TERMINAL OU CONECTOR DE PRESSAO - PARA CABO 50MM2 - FORNECIMENTO E INSTALACAO |  |  |  | UN
SINAPI ou Cot. De Mercado | COMPONENTES | UN | Quantidade | Custos Unit. (R$) | Custos Total (R$)
M A T E R I A L
1588 | TERMINAL METALICO A PRESSAO PARA 1 CABO DE 50 MM2, COM 1 FURO DE FIXACAO | UN | 1 | 11.86 | 11.86
M Ã O D E O B R A
88247 | AUXILIAR DE ELETRICISTA COM ENCARGOS COMPLEMENTARES | H | 0.15 | 21.96 | 3.29
88264 | ELETRICISTA COM ENCARGOS COMPLEMENTARES | H | 0.15 | 26.68 | 4
**COMPOSIÇÃO DA MÃO DE OBRA BASEADA NO BOLETIM CPOS, CÓDIGO 39.10.160, FEVEREIRO/2022 |  |  |  | TOTAL | 19.15

## COT. - GERAL
ESTADO DO MATO GROSSO
PREFEITURA MUNICIPAL DE CASTANHEIRA
OBRA: | REFORMA DA SECRETARIA MUN. EDUCAÇÃO |  |  | TABELA DE REFERÊNCIA:
LOCAL: | AV. NOSSA SENHORA APARECIDA, QUADRA 39, CASTANHEIRA - MT | ÁREA: | 222.29 | SINAPI AGOSTO / 2025 (não desonerado)
PROP.: | PREFEITURA MUNICIPAL DE CASTANHEIRA | BDI: | 22.23%
CONVÊNIO: |  | DATA: | OUTUBRO / 2025
ART nº
MAPA DE COTAÇÕES - GERAIS
ELET - 04 | CABO DE COBRE COM ISOLAÇÃO XLPE/HEPR, 25 MM², 0,6/1KV
DATA | EMPRESA | TELEFONE | CNPJ | VENDEDOR | V.Total(R$)
2025-03-24 | BRANEL | (65) 3027-9000 | 07.624.206/0001-31 | GEAN CARLOS | 29.94
2025-03-24 | ELÉTRICA PARANÁ | (65) 3388-0800 | 08.139.615/0001-05 | WANDERSON | 30.52
2025-03-24 | ELETROATIVA | (66) 3419-2504 | 06.110.817/0001-07 | DIEGO | 25
VALOR ADOTADO >>> |  |  |  |  | 29.94
ELET - 03 | CABO DE COBRE COM ISOLAÇÃO XLPE/HEPR, 16MM², 0,6/1KV
DATA | EMPRESA | TELEFONE | CNPJ | VENDEDOR | V.Total(R$)
2025-03-24 | BRANEL | (65) 3027-9000 | 07.624.206/0001-31 | GEAN CARLOS | 19.13
2025-03-24 | ELÉTRICA PARANÁ | (65) 3388-0800 | 08.139.615/0001-05 | WANDERSON | 20.7
2025-03-24 | ELETROATIVA | (66) 3419-2504 | 06.110.817/0001-07 | DIEGO | 15
VALOR ADOTADO >>> |  |  |  |  | 19.13
ELET - 39 | PAINEL DE LED QUADRADO 30X30 SOBREPOR 24W
DATA | EMPRESA | TELEFONE | CNPJ | VENDEDOR | V.Total(R$)
2025-03-24 | BRANEL | (65) 3027-9000 | 07.624.206/0001-31 | GEAN CARLOS | 52.87
2025-03-24 | TUDO HIDRÁULICA E ELÉTRICA | (65) 3321-0009 | 15.987.913/0001-10 | LEODECIO | 32.3
2025-03-24 | ELETROATIVA | (66) 3419-2504 | 06.110.817/0001-07 | DIEGO | 40.91
VALOR ADOTADO >>> |  |  |  |  | 40.91
ELET - 25 | LÂMPADA LED BULBO 20W BIVOLT
DATA | EMPRESA | TELEFONE | CNPJ | VENDEDOR | V.Total(R$)
2025-03-24 | BRANEL | (65) 3027-9000 | 07.624.206/0001-31 | GEAN CARLOS | 9.85
2025-03-24 | TUDO HIDRÁULICA E ELÉTRICA | (65) 3321-0009 | 15.987.913/0001-10 | LEODECIO | 10
2025-03-24 | ELETROATIVA | (66) 3419-2504 | 06.110.817/0001-07 | DIEGO | 9
VALOR ADOTADO >>> |  |  |  |  | 9.85
ELET - 45 | REFLETOR LED - 100W
DATA | EMPRESA | TELEFONE | CNPJ | VENDEDOR | V.Total(R$)
2025-03-24 | BRANEL | (65) 3027-9000 | 07.624.206/0001-31 | GEAN CARLOS | 63.64
2025-03-24 | ELÉTRICA PARANÁ | (65) 3388-0800 | 08.139.615/0001-05 | WANDERSON | 57.38
2025-03-24 | ELETROATIVA | (66) 3419-2504 | 06.110.817/0001-07 | DIEGO | 60
VALOR ADOTADO >>> |  |  |  |  | 60
ELET - 56 | DISJUNTOR TRIPOLAR DIN 100A
DATA | EMPRESA | TELEFONE | CNPJ | VENDEDOR | V.Total(R$)
2025-03-24 | BRANEL | (65) 3027-9000 | 07.624.206/0001-31 | GEAN CARLOS | 159.08
2025-03-24 | TUDO HIDRÁULICA E ELÉTRICA | (65) 3321-0009 | 15.987.913/0001-10 | LEODECIO | 145
2025-03-24 | ELETROATIVA | (66) 3419-2504 | 06.110.817/0001-07 | DIEGO | 130
VALOR ADOTADO >>> |  |  |  |  | 145
LUIS FELIPE CARVALHO B. LIMA
CREA 121.523.583-6

## COT. - GAS (hidden)
ESTADO DO MATO GROSSO
PREFEITURA MUNICIPAL DE CASTANHEIRA
OBRA: | REFORMA DA SECRETARIA MUN. EDUCAÇÃO |  |  | TABELA DE REFERÊNCIA:
LOCAL: | AV. NOSSA SENHORA APARECIDA, QUADRA 39, CASTANHEIRA - MT | ÁREA: | 222.29 | SINAPI AGOSTO / 2025 (não desonerado)
PROP.: | PREFEITURA MUNICIPAL DE CASTANHEIRA | BDI: | 22.23%
CONVÊNIO: |  | DATA: | OUTUBRO / 2025
ART nº
MAPA DE COTAÇÕES - GASES
GAS - 09 | REGULADOR DE ALTA PRESSÃO, 1º ESTÁGIO, COM MANÔMETRO | MINI RACK DE PAREDE 19" X 12U X 570MM
DATA | EMPRESA | TELEFONE | CNPJ | VENDEDOR | VALOR COTADO
VALOR UNITÁRIO
2025-01-30 | UNIVERSO DA CHAMA | (17) 3227-9600 | 44.258.593/0001-66 | universodachama.com.br | 368
2025-01-30 | ELITE GÁS | (11) 4425-1827 | 10.838.714/0001-27 | elitegas.com.br | 214.6
2025-01-30 | MULTISEG | (47) 3086-4218 | 10.498.304/0001-84 | multiseg.com.br | 276.87
VALOR DO FRETE
2025-01-30 | UNIVERSO DA CHAMA | (17) 3227-9600 | 44.258.593/0001-66 | universodachama.com.br | 29.73
2025-01-30 | ELITE GÁS | (11) 4425-1827 | 10.838.714/0001-27 | elitegas.com.br | 25.21
2025-01-30 | MULTISEG | (47) 3086-4218 | 10.498.304/0001-84 | multiseg.com.br | 32.04
VALOR TOTAL
2025-01-30 | UNIVERSO DA CHAMA | (17) 3227-9600 | 44.258.593/0001-66 | universodachama.com.br | 397.73
2025-01-30 | ELITE GÁS | (11) 4425-1827 | 10.838.714/0001-27 | elitegas.com.br | 239.81
2025-01-30 | MULTISEG | (47) 3086-4218 | 10.498.304/0001-84 | multiseg.com.br | 308.91
ADOTADO>> |  |  |  |  | 308.91
LUIS FELIPE CARVALHO B. LIMA
CREA 121.523.583-6

## ABC (hidden)
ESTADO DO MATO GROSSO
PREFEITURA MUNICIPAL DE CASTANHEIRA
OBRA: | REFORMA DA SECRETARIA MUN. EDUCAÇÃO | [5 empty] | TABELA DE REFERÊNCIA:
LOCAL: | AV. NOSSA SENHORA APARECIDA, QUADRA 39, CASTANHEIRA - MT |  |  | ÁREA: | 222.29 |  | SINAPI AGOSTO / 2025 (não desonerado)
PROP.: | PREFEITURA MUNICIPAL DE CASTANHEIRA |  |  | BDI: | 22.23%
CONVÊNIO: |  |  |  | DATA: | OUTUBRO / 2025
ART nº
CURVA ABC DE SERVIÇOS
Código | Banco | Descrição | Und | Quant. | Valor Unit | Total | Peso (%) | Peso Acumulado (%) | FAIXA
94216 | SINAPI | TELHAMENTO COM TELHA METÁLICA TERMOACÚSTICA E = 30 MM, COM ATÉ 2 ÁGUAS, INCLUSO IÇAMENTO. AF_07/2019 | m² | 685.72 | 234.19 | 160588.76 | 7.283% | 7.283% | A
ADM - 01 | Próprio | ADMINISTRAÇÃO LOCAL DE OBRA - OBRAS CIVIS | un | 1 | 129484.39 | 129484.39 | 5.873% | 13.16% | A
100775 | SINAPI | ESTRUTURA TRELIÇADA DE COBERTURA, TIPO FINK, COM LIGAÇÕES SOLDADAS, INCLUSOS PERFIS METÁLICOS, CHAPAS METÁLICAS, MÃO DE OBRA E TRANSPORTE COM GUINDASTE - FORNECIMENTO E INSTALAÇÃO. AF_01/2020_PSA | KG | 6913 | 15.54 | 107428.02 | 4.872% | 18.03% | A
103334 | SINAPI | ALVENARIA DE VEDAÇÃO DE BLOCOS CERÂMICOS FURADOS NA HORIZONTAL DE 14X9X19 CM (ESPESSURA 14 CM, BLOCO DEITADO) E ARGAMASSA DE ASSENTAMENTO COM PREPARO EM BETONEIRA. AF_12/2021 | m² | 572.1 | 180.93 | 103510.05 | 4.695% | 22.72% | A
87263 | SINAPI | REVESTIMENTO CERÂMICO PARA PISO COM PLACAS TIPO PORCELANATO DE DIMENSÕES 60X60 CM APLICADA EM AMBIENTES DE ÁREA MAIOR QUE 10 M². AF_02/2023_PE | m² | 518.47 | 170.38 | 88336.91 | 4.006% | 26.73% | A
AMM INC 016 | PRÓPRIO | RESERVATÓRIO EM AÇO DO TIPO TAÇA COM COLUNA SECA (ALTURA DA COLUNA: 6,00M) - VOLUME: 25.000L - FORNECIMENTO E INSTALAÇÃO (FUNDAÇÃO NÃO INCLUSA) | UN | 1 | 74753.08 | 74753.08 | 3.39% | 30.12% | A
101094 | SINAPI | PISO PODOTÁTIL DE ALERTA OU DIRECIONAL, DE BORRACHA, ASSENTADO SOBRE ARGAMASSA. AF_05/2020 | M | 286.19 | 226.19 | 64733.31 | 2.936% | 33.05% | A
102105 | SINAPI | TRANSFORMADOR DE DISTRIBUIÇÃO, 112,5 KVA, TRIFÁSICO, 60 HZ, CLASSE 15 KV, IMERSO EM ÓLEO MINERAL, INSTALAÇÃO EM POSTE (NÃO INCLUSO SUPORTE) - FORNECIMENTO E INSTALAÇÃO. AF_12/2020 | UN | 1 | 43889.95 | 43889.95 | 1.991% | 35.05% | A
96973 | SINAPI | CORDOALHA DE COBRE NU 35 MM², NÃO ENTERRADA, COM ISOLADOR - FORNECIMENTO E INSTALAÇÃO. AF_08/2023 | M | 470.9 | 88.37 | 41613.43 | 1.887% | 36.93% | A
103946 | SINAPI | PLANTIO DE GRAMA ESMERALDA OU SÃO CARLOS OU CURITIBANA, EM PLACAS. AF_05/2022 | m² | 1717.65 | 23.7 | 40708.3 | 1.846% | 38.78% | A
REV - 40 | Próprio | REVESTIMENTO METÁLICO EM CHAPA DE ACM - SEM ESTRUTURA DE FIXAÇÃO | M² | 66.28 | 612.78 | 40615.05 | 1.842% | 40.62% | A
96114 | SINAPI | FORRO EM DRYWALL, PARA AMBIENTES COMERCIAIS, INCLUSIVE ESTRUTURA BIRECIONAL DE FIXAÇÃO. AF_08/2023_PS | m² | 434.15 | 92.94 | 40349.9 | 1.83% | 42.45% | A
AMM ELE 009 | PRÓPRIO | FORNECIMENTO E INSTALAÇÃO DA ESTRUTURA CE3-T-PR PARA POSTO DE TRANSFORMAÇÃO DE 150kVA, 13.8KV, 220/127V, EM POSTE DE CONCRETO DT 11/1000 (EXCETO POSTE E TRANSFORMADOR) | UN | 1 | 38033.77 | 38033.77 | 1.725% | 44.18% | A
98101 | SINAPI | SUMIDOURO RETANGULAR, EM ALVENARIA COM BLOCOS DE CONCRETO, DIMENSÕES INTERNAS: 1,6 X 5,8 X H=3,0 M, ÁREA DE INFILTRAÇÃO: 50 M² (PARA 20 CONTRIBUINTES). . AF_12/2020 | UN | 3 | 11328.97 | 33986.91 | 1.541% | 45.72% | A
87775 | SINAPI | EMBOÇO OU MASSA ÚNICA EM ARGAMASSA TRAÇO 1:2:8, PREPARO MECÂNICO COM BETONEIRA 400 L, APLICADA MANUALMENTE EM PANOS DE FACHADA COM PRESENÇA DE VÃOS, ESPESSURA DE 25 MM. AF_08/2022 | m² | 485.7 | 65.01 | 31575.35 | 1.432% | 47.15% | A
92467 | SINAPI | MONTAGEM E DESMONTAGEM DE FÔRMA DE VIGA, ESCORAMENTO COM GARFO DE MADEIRA, PÉ-DIREITO SIMPLES, EM CHAPA DE MADEIRA PLASTIFICADA, 10 UTILIZAÇÕES. AF_09/2020 | m² | 210.02 | 141.15 | 29644.32 | 1.344% | 48.49% | A
96974 | SINAPI | CORDOALHA DE COBRE NU 50 MM², NÃO ENTERRADA, COM ISOLADOR - FORNECIMENTO E INSTALAÇÃO. AF_08/2023 | M | 254.8 | 114.73 | 29233.2 | 1.326% | 49.82% | A
87700 | SINAPI | CONTRAPISO EM ARGAMASSA TRAÇO 1:4 (CIMENTO E AREIA), PREPARO MECÂNICO COM BETONEIRA 400 L, APLICADO EM ÁREAS SECAS SOBRE LAJE, NÃO ADERIDO, ACABAMENTO NÃO REFORÇADO, ESPESSURA 6CM. AF_07/2021 | m² | 412.86 | 70.25 | 29003.41 | 1.315% | 51.13% | A
REV - 40 | Próprio | REVESTIMENTO METÁLICO EM CHAPA DE ACM - SEM ESTRUTURA DE FIXAÇÃO | M² | 38.16 | 612.78 | 23383.68 | 1.061% | 52.2% | A
94573 | SINAPI | JANELA DE ALUMÍNIO DE CORRER COM 4 FOLHAS PARA VIDROS, COM VIDROS, BATENTE, ACABAMENTO COM ACETATO OU BRILHANTE E FERRAGENS. EXCLUSIVE ALIZAR E CONTRAMARCO. FORNECIMENTO E INSTALAÇÃO. AF_12/2019 | m² | 50 | 453.15 | 22657.5 | 1.028% | 53.22% | A
92367 | SINAPI | TUBO DE AÇO GALVANIZADO COM COSTURA, CLASSE MÉDIA, DN 65 (2 1/2"), CONEXÃO ROSQUEADA, INSTALADO EM REDE DE ALIMENTAÇÃO PARA HIDRANTE - FORNECIMENTO E INSTALAÇÃO. AF_10/2020 | M | 156 | 132.41 | 20655.96 | 0.937% | 54.16% | A
92431 | SINAPI | MONTAGEM E DESMONTAGEM DE FÔRMA DE PILARES RETANGULARES E ESTRUTURAS SIMILARES, PÉ-DIREITO SIMPLES, EM CHAPA DE MADEIRA COMPENSADA PLASTIFICADA, 10 UTILIZAÇÕES. AF_09/2020 | m² | 222.66 | 89.8 | 19994.86 | 0.907% | 55.07% | A
94990 | SINAPI | EXECUÇÃO DE PASSEIO (CALÇADA) OU PISO DE CONCRETO COM CONCRETO MOLDADO IN LOCO, FEITO EM OBRA, ACABAMENTO CONVENCIONAL, NÃO ARMADO. AF_08/2022 | m³ | 17.4 | 1089.91 | 18964.43 | 0.86% | 55.93% | A
ESC - 01 | Próprio | QUADRO BRANCO ESCOLAR EM VIDRO COM PELICULA - 900x2000mm | un | 10 | 1891.44 | 18914.4 | 0.858% | 56.78% | A
104958 | SINAPI | MASSA ÚNICA, EM ARGAMASSA TRAÇO 1:2:8 PREPARO MECÂNICO, APLICADA MANUALMENTE EM PAREDES INTERNAS DE AMBIENTES COM ÁREA MAIOR QUE 10M², E = 10MM, COM TALISCAS. AF_03/2024 | m² | 658.5 | 27.22 | 17924.37 | 0.813% | 57.6% | A
94994 | SINAPI | EXECUÇÃO DE PASSEIO (CALÇADA) OU PISO DE CONCRETO COM CONCRETO MOLDADO IN LOCO, FEITO EM OBRA, ACABAMENTO CONVENCIONAL, ESPESSURA 8 CM, ARMADO. AF_08/2022 | m² | 123.61 | 137.66 | 17016.15 | 0.772% | 58.37% | A
87275 | SINAPI | REVESTIMENTO CERÂMICO PARA PAREDES INTERNAS COM PLACAS TIPO ESMALTADA EXTRA DE DIMENSÕES 33X45 CM APLICADAS A MEIA ALTURA DAS PAREDES. AF_02/2023_PE | m² | 171.9 | 98.35 | 16906.36 | 0.767% | 59.14% | A
88497 | SINAPI | EMASSAMENTO COM MASSA LÁTEX, APLICAÇÃO EM PAREDE, DUAS DEMÃOS, LIXAMENTO MANUAL. AF_04/2023 | m² | 816.1 | 20.6 | 16811.66 | 0.762% | 59.9% | A
94971 | SINAPI | CONCRETO FCK = 25MPA, TRAÇO 1:2,3:2,7 (EM MASSA SECA DE CIMENTO/ AREIA MÉDIA/ BRITA 1) - PREPARO MECÂNICO COM BETONEIRA 600 L. AF_05/2021 | m³ | 22.5 | 739.77 | 16644.82 | 0.755% | 60.65% | A
ACES - 04 | Próprio | PISO TÁTIL DE CONCRETO DIRECIONAL E/OU ALERTA, DIMENSÕES 25x25cm, APLICADO COM ARGAMASSA AC-II. | m² | 72.94 | 224.08 | 16344.39 | 0.741% | 61.39% | A
96536 | SINAPI | FABRICAÇÃO, MONTAGEM E DESMONTAGEM DE FÔRMA PARA VIGA BALDRAME, EM MADEIRA SERRADA, E=25 MM, 4 UTILIZAÇÕES. AF_01/2024 | m² | 184.99 | 87.99 | 16277.27 | 0.738% | 62.13% | A
94971 | SINAPI | CONCRETO FCK = 25MPA, TRAÇO 1:2,3:2,7 (EM MASSA SECA DE CIMENTO/ AREIA MÉDIA/ BRITA 1) - PREPARO MECÂNICO COM BETONEIRA 600 L. AF_05/2021 | m³ | 21.85 | 739.77 | 16163.97 | 0.733% | 62.87% | A
SP - 06 | Próprio | LOCACAO DE CONTAINER 2,30 X 6,00 M, ALT. 2,50 M, PARA ALMOXARIFADO, SEM DIVISORIAS INTERNAS E SEM SANITARIO | MES | 18 | 897.08 | 16147.44 | 0.732% | 63.6% | A
SP - 07 | Próprio | LOCACAO DE CONTAINER 2,30 X 6,00 M, ALT. 2,50 M, PARA ESCRITORIO, SEM DIVISORIAS INTERNAS E SEM SANITARIO | MES | 18 | 897.08 | 16147.44 | 0.732% | 64.33% | A
88496 | SINAPI | EMASSAMENTO COM MASSA LÁTEX, APLICAÇÃO EM TETO, DUAS DEMÃOS, LIXAMENTO MANUAL. AF_04/2023 | m² | 428.35 | 36.38 | 15583.37 | 0.707% | 65.04% | A
96486 | SINAPI | FORRO EM RÉGUAS DE PVC, LISO, PARA AMBIENTES COMERCIAIS, INCLUSIVE ESTRUTURA BIDIRECIONAL DE FIXAÇÃO. AF_08/2023_PS | m² | 176.5 | 86.3 | 15231.95 | 0.691% | 65.73% | A
AMM INC 008 | PRÓPRIO | FORNECIMENTO E INSTALAÇÃO DE BOMBA P/ COMBATE A INCENDIO TRIFASICA VERMELHA 4,0 CV THEBE | UN | 2 | 7462.75 | 14925.5 | 0.677% | 66.41% | A
99839 | SINAPI | GUARDA-CORPO DE AÇO GALVANIZADO DE 1,10M DE ALTURA, MONTANTES TUBULARES DE 1.1/2 ESPAÇADOS DE 1,20M, TRAVESSA SUPERIOR DE 2 , GRADIL FORMADO POR BARRAS CHATAS EM FERRO DE 32X4,8MM, FIXADO COM CHUMBADOR MECÂNICO. AF_04/2019_PS | M | 24.44 | 589.01 | 14395.4 | 0.653% | 67.06% | A
ESQ - 17 | Próprio | PORTAO DE ABRIR EM GRADIL DE METALON REDONDO DE 3/4" VERTICAL, COM REQUADRO,ACABAMENTO NATURAL - COMPLETO | m² | 15.75 | 904.85 | 14251.38 | 0.646% | 67.7% | A
99839 | SINAPI | GUARDA-CORPO DE AÇO GALVANIZADO DE 1,10M DE ALTURA, MONTANTES TUBULARES DE 1.1/2 ESPAÇADOS DE 1,20M, TRAVESSA SUPERIOR DE 2 , GRADIL FORMADO POR BARRAS CHATAS EM FERRO DE 32X4,8MM, FIXADO COM CHUMBADOR MECÂNICO. AF_04/2019_PS | M | 23.8 | 589.01 | 14018.43 | 0.636% | 68.34% | A
98091 | SINAPI | FILTRO ANAERÓBIO RETANGULAR, EM ALVENARIA COM BLOCOS DE CONCRETO, DIMENSÕES INTERNAS: 1,4 X 4,2 X H=1,67 M, VOLUME ÚTIL: 7056 L (PARA 67 CONTRIBUINTES). AF_12/2020 | UN | 1 | 13557.26 | 13557.26 | 0.615% | 68.95% | A
88489 | SINAPI | PINTURA LÁTEX ACRÍLICA PREMIUM, APLICAÇÃO MANUAL EM PAREDES, DUAS DEMÃOS. AF_04/2023 | m² | 907.1 | 14.94 | 13552.07 | 0.615% | 69.57% | A
92762 | SINAPI | ARMAÇÃO DE PILAR OU VIGA DE ESTRUTURA CONVENCIONAL DE CONCRETO ARMADO UTILIZANDO AÇO CA-50 DE 10,0 MM - MONTAGEM. AF_06/2022 | KG | 906 | 14.83 | 13435.98 | 0.609% | 70.18% | A
ESQ. 01 | Próprio | PORTÃO DE CORRER EM GRADIL METÁLICO, PADRÃO BELGO OU EQUIVALENTE | m² | 11.76 | 1122.74 | 13203.42 | 0.599% | 70.78% | A
100775 | SINAPI | ESTRUTURA TRELIÇADA DE COBERTURA, TIPO FINK, COM LIGAÇÕES SOLDADAS, INCLUSOS PERFIS METÁLICOS, CHAPAS METÁLICAS, MÃO DE OBRA E TRANSPORTE COM GUINDASTE - FORNECIMENTO E INSTALAÇÃO. AF_01/2020_PSA | KG | 825.5 | 15.54 | 12828.27 | 0.582% | 71.36% | A
98459 | SINAPI | TAPUME COM TELHA METÁLICA. AF_03/2024 | m² | 110.96 | 113.53 | 12597.28 | 0.571% | 71.93% | A
ELET - 168 | Próprio | CABO DE COBRE, FLEXÍVEL, ISOLACAO EM HEPR OU XLPE, COBERTURA ANTICHAMA, SECAO NOMINAL 16 MM2. FORNECIMENTO E INSTALAÇÃO. | M | 507.5 | 23.67 | 12012.52 | 0.545% | 72.48% | A
93358 | SINAPI | ESCAVAÇÃO MANUAL DE VALA COM PROFUNDIDADE MENOR OU IGUAL A 1,30 M. AF_02/2021 | m³ | 111.9 | 98.24 | 10993.05 | 0.499% | 72.97% | A
95240 | SINAPI | LASTRO DE CONCRETO MAGRO, APLICADO EM PISOS, LAJES SOBRE SOLO OU RADIERS, ESPESSURA DE 3 CM. AF_01/2024 | m² | 412.86 | 26.02 | 10742.61 | 0.487% | 73.46% | A
96535 | SINAPI | FABRICAÇÃO, MONTAGEM E DESMONTAGEM DE FÔRMA PARA SAPATA, EM MADEIRA SERRADA, E=25 MM, 4 UTILIZAÇÕES. AF_01/2024 | m² | 64 | 160.83 | 10293.12 | 0.467% | 73.93% | A
98520 | SINAPI | APLICAÇÃO DE ADUBO EM SOLO. AF_05/2018 | m² | 1717.65 | 5.86 | 10065.42 | 0.457% | 74.39% | A
99059 | SINAPI | LOCAÇÃO CONVENCIONAL DE OBRA, UTILIZANDO GABARITO DE TÁBUAS CORRIDAS PONTALETADAS A CADA 2,00M - 2 UTILIZAÇÕES. AF_03/2024 | M | 134.44 | 74.27 | 9984.85 | 0.453% | 74.84% | A
104919 | SINAPI | ARMAÇÃO DE SAPATA ISOLADA, VIGA BALDRAME E SAPATA CORRIDA UTILIZANDO AÇO CA-50 DE 10 MM - MONTAGEM. AF_01/2024 | KG | 571.3 | 16.74 | 9563.56 | 0.434% | 75.27% | A
ELET - 170 | Próprio | CABO DE COBRE, FLEXÍVEL, ISOLACAO EM HEPR OU XLPE, COBERTURA ANTICHAMA, SECAO NOMINAL 35 MM2. FORNECIMENTO E INSTALAÇÃO. | M | 176.99 | 53.8 | 9522.06 | 0.432% | 75.7% | A
92759 | SINAPI | ARMAÇÃO DE PILAR OU VIGA DE ESTRUTURA CONVENCIONAL DE CONCRETO ARMADO UTILIZANDO AÇO CA-60 DE 5,0 MM - MONTAGEM. AF_06/2022 | KG | 512.8 | 18.06 | 9261.16 | 0.42% | 76.12% | A
94228 | SINAPI | CALHA EM CHAPA DE AÇO GALVANIZADO NÚMERO 24, DESENVOLVIMENTO DE 50 CM, INCLUSO TRANSPORTE VERTICAL. AF_07/2019 | M | 76.12 | 117.23 | 8923.54 | 0.405% | 76.53% | A
90844 | SINAPI | KIT DE PORTA DE MADEIRA PARA PINTURA, SEMI-OCA (LEVE OU MÉDIA), PADRÃO MÉDIO, 90X210CM, ESPESSURA DE 3,5CM, ITENS INCLUSOS: DOBRADIÇAS, MONTAGEM E INSTALAÇÃO DO BATENTE, FECHADURA COM EXECUÇÃO DO FURO - FORNECIMENTO E INSTALAÇÃO. AF_12/2019 | UN | 6 | 1470.73 | 8824.38 | 0.4% | 76.93% | A
98557 | SINAPI | IMPERMEABILIZAÇÃO DE SUPERFÍCIE COM EMULSÃO ASFÁLTICA, 2 DEMÃOS. AF_09/2023 | m² | 184.99 | 47.59 | 8803.67 | 0.399% | 77.33% | A
98084 | SINAPI | TANQUE SÉPTICO RETANGULAR, EM ALVENARIA COM BLOCOS DE CONCRETO, DIMENSÕES INTERNAS: 1,4 X 3,2 X H=1,8 M, VOLUME ÚTIL: 6272 L (PARA 32 CONTRIBUINTES). AF_12/2020 | UN | 1 | 8713.41 | 8713.41 | 0.395% | 77.72% | A
100766 | SINAPI | PILAR METÁLICO PERFIL LAMINADO OU SOLDADO EM AÇO ESTRUTURAL, COM CONEXÕES SOLDADAS, INCLUSOS MÃO DE OBRA, TRANSPORTE E IÇAMENTO UTILIZANDO GUINDASTE - FORNECIMENTO E INSTALAÇÃO. AF_01/2020_PA | KG | 506.63 | 17.19 | 8708.96 | 0.395% | 78.12% | A
104918 | SINAPI | ARMAÇÃO DE SAPATA ISOLADA, VIGA BALDRAME E SAPATA CORRIDA UTILIZANDO AÇO CA-50 DE 8 MM - MONTAGEM. AF_01/2024 | KG | 461.2 | 18.65 | 8601.38 | 0.39% | 78.51% | A
ELET - 94 | Próprio | LUMINÁRIA TIPO CALHA, DE SOBREPOR, COM 2 LÂMPADAS TUBULARES LED DE 18 W - FORNECIMENTO E INSTALAÇÃO. | UN | 64 | 126.98 | 8126.72 | 0.369% | 78.88% | A
98461 | SINAPI | ESTRUTURA DE MADEIRA PROVISÓRIA PARA SUPORTE DE CAIXA DÁGUA ELEVADA DE 1000 LITROS. AF_03/2024 | UN | 1 | 8114.64 | 8114.64 | 0.368% | 79.25% | A
ELET - 236 | Próprio | CABO COBRE FLEXÍVEL, ISOL. 750V NÃO HALOGENADO, ANTICHAMA - 2,5 MM2. FORNECIMENTO E INSTALAÇÃO. | M | 1268.09 | 6.38 | 8090.41 | 0.367% | 79.61% | A
CANT - 09 | Próprio | REFEITÓRIO PROVISÓRIO PARA CANTEIRO DE OBRA, EM ESTRUTURA DE MADEIRA, COBERTURA EM TELHA DE FIBROCIMENTO E PISO EM CONCRETO | m² | 12 | 671.91 | 8062.92 | 0.366% | 79.98% | A
COB - 06 | Próprio | CUMEEIRA TERMOACÚSTICA | m | 71.08 | 110.03 | 7820.93 | 0.355% | 80.33% | B
92761 | SINAPI | ARMAÇÃO DE PILAR OU VIGA DE ESTRUTURA CONVENCIONAL DE CONCRETO ARMADO UTILIZANDO AÇO CA-50 DE 8,0 MM - MONTAGEM. AF_06/2022 | KG | 469.9 | 16.5 | 7753.35 | 0.352% | 80.69% | B
103670 | SINAPI | LANÇAMENTO COM USO DE BALDES, ADENSAMENTO E ACABAMENTO DE CONCRETO EM ESTRUTURAS. AF_02/2022 | m³ | 22.5 | 338.83 | 7623.67 | 0.346% | 81.03% | B
88488 | SINAPI | PINTURA LÁTEX ACRÍLICA PREMIUM, APLICAÇÃO MANUAL EM TETO, DUAS DEMÃOS. AF_04/2023 | m² | 428.35 | 17.58 | 7530.39 | 0.342% | 81.37% | B
103670 | SINAPI | LANÇAMENTO COM USO DE BALDES, ADENSAMENTO E ACABAMENTO DE CONCRETO EM ESTRUTURAS. AF_02/2022 | m³ | 21.85 | 338.83 | 7403.43 | 0.336% | 81.71% | B
DEM - 05 | Próprio | DEMOLIÇÃO MANUAL DE CONCRETO SIMPLES | m³ | 19.91 | 363.58 | 7238.87 | 0.328% | 82.04% | B
AMM SPDA 009 | PRÓPRIO | FORNECIMENTO E INSTALAÇÃO DE PARAFUSO CHATO INOX 1/4 X 5/8" E PORCA SEXTEVADA INOX 1/4" | UN | 730 | 9.77 | 7132.1 | 0.323% | 82.36% | B
103689 | SINAPI | FORNECIMENTO E INSTALAÇÃO DE PLACA DE OBRA COM CHAPA GALVANIZADA E ESTRUTURA DE MADEIRA. AF_03/2022_PS | m² | 12.5 | 564.91 | 7061.37 | 0.32% | 82.68% | B
96985 | SINAPI | HASTE DE ATERRAMENTO, DIÂMETRO 5/8", COM 3 METROS - FORNECIMENTO E INSTALAÇÃO. AF_08/2023 | UN | 81 | 81.13 | 6571.53 | 0.298% | 82.98% | B
91834 | SINAPI | ELETRODUTO FLEXÍVEL CORRUGADO, PVC, DN 25 MM (3/4"), PARA CIRCUITOS TERMINAIS, INSTALADO EM FORRO - FORNECIMENTO E INSTALAÇÃO. AF_03/2023 | M | 300.23 | 21.19 | 6361.87 | 0.289% | 83.27% | B
ELET - 238 | Próprio | CABO COBRE FLEXÍVEL, ISOL. 750V NÃO HALOGENADO, ANTICHAMA - 4 MM2. FORNECIMENTO E INSTALAÇÃO. | M | 688.29 | 9.21 | 6339.15 | 0.288% | 83.56% | B
103002 | SINAPI | GRELHA DE FERRO FUNDIDO SIMPLES COM REQUADRO, 200 X 1000 MM, ASSENTADA COM ARGAMASSA 1 : 3 CIMENTO: AREIA - FORNECIMENTO E INSTALAÇÃO. AF_08/2021 | UN | 25.4 | 245.6 | 6238.24 | 0.283% | 83.84% | B
CANT - 08 | Próprio | BARRACÃO ABERTO PARA APOIO A CANTEIRO DE OBRAS( CARPINTARIA, CENTRAL DE ARMAÇÃO, OFICINA...) COM TESOURAS EM MADEIRA, TELHA FIBROCIMENTO E PISO EM CONCRETO. | m² | 20 | 295.28 | 5905.6 | 0.268% | 84.11% | B
REV - 10 | Próprio | LETRA EM AÇO INOX ESCOVADO/POLIDO 20CM - INSTALADO | un | 40 | 146.96 | 5878.4 | 0.267% | 84.37% | B
99839 | SINAPI | GUARDA-CORPO DE AÇO GALVANIZADO DE 1,10M DE ALTURA, MONTANTES TUBULARES DE 1.1/2 ESPAÇADOS DE 1,20M, TRAVESSA SUPERIOR DE 2 , GRADIL FORMADO POR BARRAS CHATAS EM FERRO DE 32X4,8MM, FIXADO COM CHUMBADOR MECÂNICO. AF_04/2019_PS | M | 9.68 | 589.01 | 5701.61 | 0.259% | 84.63% | B
AMM SPDA 012 | PRÓPRIO | FORNECIMENTO E INSTALAÇÃO DE TERMINAL AÉREO EM AÇO GALVANIZADO COM BASE DE FIXAÇÃO H=30CM (INSTALAÇÃO EM PLATIBANDA) | UN | 111 | 51.04 | 5665.44 | 0.257% | 84.89% | B
105023 | SINAPI | VERGA MOLDADA IN LOCO EM CONCRETO, ESPESSURA DE *15* CM. AF_03/2024 | M | 68.8 | 79.81 | 5490.92 | 0.249% | 85.14% | B
ACES - 01 | Próprio | MAPA TÁTIL EM BRAILLE EM PLACA DE ALUMINIO, COM PEDESTAL DE AÇO - FORNECIMENTO E INSTALAÇÃO | un | 1 | 5408.95 | 5408.95 | 0.245% | 85.38% | B
96765 | SINAPI | ABRIGO PARA HIDRANTE, 90X60X17CM, COM REGISTRO GLOBO ANGULAR 45 GRAUS 2 1/2", ADAPTADOR STORZ 2 1/2", MANGUEIRA DE INCÊNDIO 20M, REDUÇÃO 2 1/2" X 1 1/2" E ESGUICHO EM LATÃO 1 1/2" - FORNECIMENTO E INSTALAÇÃO. AF_10/2020 | UN | 3 | 1755.02 | 5265.06 | 0.239% | 85.62% | B
AMM INC 001 | PRÓPRIO | FORNECIMENTO E INSTALAÇÃO DE CABO P/ ALARME INCENDIO BLINDADO 3 X 1.5MM C/ JAQUETA E DRENO VERMELHO | UN | 255 | 18.57 | 4735.35 | 0.215% | 85.84% | B
87905 | SINAPI | CHAPISCO APLICADO EM ALVENARIA (COM PRESENÇA DE VÃOS) E ESTRUTURAS DE CONCRETO DE FACHADA, COM COLHER DE PEDREIRO. ARGAMASSA TRAÇO 1:3 COM PREPARO EM BETONEIRA 400L. AF_10/2022 | m² | 485.7 | 9.58 | 4653 | 0.211% | 86.05% | B
AMM SPDA 004 | PRÓPRIO | FORNECIMENTO E INSTALAÇÃO DE SOLDA EXOTÉRMICA CABO-HASTE COM CARTUCHO Nº115 E MOLDE CABO 50mm²- HASTE 5/8" | UN | 81 | 51.32 | 4156.92 | 0.189% | 86.24% | B
91338 | SINAPI | PORTA DE ALUMÍNIO DE ABRIR COM LAMBRI, COM GUARNIÇÃO, FIXAÇÃO COM PARAFUSOS - FORNECIMENTO E INSTALAÇÃO. AF_12/2019 | m² | 4.2 | 1024.23 | 4301.76 | 0.195% | 86.43% | B
ACES - 02 | Próprio | PLACA TÁTIL EM ACRILICO PADRÃO 30X09CM - INSTALADO EM PAREDE | un | 26 | 163.89 | 4261.14 | 0.193% | 86.63% | B
89512 | SINAPI | TUBO PVC, SÉRIE R, ÁGUA PLUVIAL, DN 100 MM, FORNECIDO E INSTALADO EM RAMAL DE ENCAMINHAMENTO. AF_06/2022 | M | 72.25 | 58.63 | 4236.01 | 0.192% | 86.82% | B
92390 | SINAPI | JOELHO 90 GRAUS, EM FERRO GALVANIZADO, DN 65 (2 1/2"), CONEXÃO ROSQUEADA, INSTALADO EM REDE DE ALIMENTAÇÃO PARA HIDRANTE - FORNECIMENTO E INSTALAÇÃO. AF_10/2020 | UN | 27 | 153.59 | 4146.93 | 0.188% | 87.01% | B
101124 | SINAPI | ESCAVAÇÃO HORIZONTAL, INCLUINDO CARGA E DESCARGA EM SOLO DE 1A CATEGORIA COM TRATOR DE ESTEIRAS (100HP/LÂMINA: 2,19M3). AF_07/2020 | m³ | 220.31 | 18.32 | 4036.07 | 0.183% | 87.19% | B
96529 | SINAPI | FABRICAÇÃO, MONTAGEM E DESMONTAGEM DE FÔRMA PARA SAPATA, EM MADEIRA SERRADA, E=25 MM, 1 UTILIZAÇÃO. AF_01/2024 | m² | 11.8 | 341.33 | 4027.69 | 0.183% | 87.37% | B
101162 | SINAPI | ALVENARIA DE VEDAÇÃO COM ELEMENTO VAZADO DE CERÂMICA (COBOGÓ) DE 7X20X20CM E ARGAMASSA DE ASSENTAMENTO COM PREPARO EM BETONEIRA. AF_05/2020 | m² | 19.82 | 202.54 | 4014.34 | 0.182% | 87.55% | B
101909 | SINAPI | EXTINTOR DE INCÊNDIO PORTÁTIL COM CARGA DE PQS DE 6 KG, CLASSE BC - FORNECIMENTO E INSTALAÇÃO. AF_10/2020_PE | UN | 13 | 307.17 | 3993.21 | 0.181% | 87.73% | B
95727 | SINAPI | ELETRODUTO RÍGIDO SOLDÁVEL, PVC, DN 25 MM (3/4"), APARENTE - FORNECIMENTO E INSTALAÇÃO. AF_10/2022_PA | M | 169 | 23.27 | 3932.63 | 0.178% | 87.91% | B
ELET - 186 | Próprio | QUADRO GERAL DE DISTRIBUIÇÃO, COM BARRAMENTO, EM CHAPA GALVANIZADA., 1000x800x250cm - FORN. E INSTALAÇÃO | un | 1 | 3922.25 | 3922.25 | 0.178% | 88.09% | B
MOB. 1 | Próprio | MOBILIZAÇÃO E DESMOBILIZAÇÃO DE EQUIPAMENTOS | UN | 1 | 3914.14 | 3914.14 | 0.178% | 88.27% | B
100759 | SINAPI | PINTURA COM TINTA ALQUÍDICA DE ACABAMENTO (ESMALTE SINTÉTICO BRILHANTE) PULVERIZADA SOBRE SUPERFÍCIES METÁLICAS (EXCETO PERFIL) EXECUTADO EM OBRA (02 DEMÃOS). AF_01/2020_PE | m² | 71.1 | 54.96 | 3907.65 | 0.177% | 88.45% | B
104916 | SINAPI | ARMAÇÃO DE SAPATA ISOLADA, VIGA BALDRAME E SAPATA CORRIDA UTILIZANDO AÇO CA-60 DE 5 MM - MONTAGEM. AF_01/2024 | KG | 184 | 21.02 | 3867.68 | 0.175% | 88.62% | B
AMM ELE 006 | PRÓPRIO | FORNECIMENTO E INSTALAÇÃO DE POSTE DE CONCRETO ARMADO DE SECAO DUPLO T, EXTENSAO DE 11,00 M, RESISTENCIA DE 1000 DAN, TIPO B-1,5 | H | 1 | 3865.6 | 3865.6 | 0.175% | 88.8% | B
REV - 08 | Próprio | REGULARIZAÇÃO DE PISO COM NATA DE CIMENTO | m² | 105.61 | 36.55 | 3860.04 | 0.175% | 88.97% | B
93358 | SINAPI | ESCAVAÇÃO MANUAL DE VALA. AF_09/2024 | M3 | 38.22 | 98.24 | 3754.73 | 0.17% | 89.14% | B
88485 | SINAPI | FUNDO SELADOR ACRÍLICO, APLICAÇÃO MANUAL EM PAREDE, UMA DEMÃO. AF_04/2023 | m² | 907.1 | 4.03 | 3655.61 | 0.166% | 89.31% | B
ELET - 167 | Próprio | CABO DE COBRE, FLEXÍVEL, ISOLAÇÃO EM HEPR OU XLPE, COBERTURA ANTICHAMA, SECAO NOMINAL 10 MM2. FORNECIMENTO E INSTALAÇÃO. | M | 237.98 | 15.35 | 3652.99 | 0.166% | 89.47% | B
87879 | SINAPI | CHAPISCO APLICADO EM ALVENARIAS E ESTRUTURAS DE CONCRETO INTERNAS, COM COLHER DE PEDREIRO. ARGAMASSA TRAÇO 1:3 COM PREPARO EM BETONEIRA 400L. AF_10/2022 | m² | 658.5 | 5.52 | 3634.92 | 0.165% | 89.64% | B
100701 | SINAPI | PORTA DE FERRO, DE ABRIR, TIPO GRADE COM CHAPA, COM GUARNIÇÕES. AF_12/2019 | m² | 3.84 | 928.8 | 3566.59 | 0.162% | 89.8% | B
94965 | SINAPI | CONCRETO FCK = 25MPA, TRAÇO 1:2,3:2,7 (EM MASSA SECA DE CIMENTO/ AREIA MÉDIA/ BRITA 1) - PREPARO MECÂNICO COM BETONEIRA 400 L. AF_05/2021 | m³ | 4.71 | 745.35 | 3510.59 | 0.159% | 89.96% | B
101979 | SINAPI | CHAPIM (RUFO CAPA) EM AÇO GALVANIZADO, CORTE 33. AF_11/2020 | M | 56.55 | 59.88 | 3386.21 | 0.154% | 90.11% | B
93592 | SINAPI | TRANSPORTE COM CAMINHÃO BASCULANTE DE 14 M³, EM VIA URBANA EM REVESTIMENTO PRIMÁRIO (UNIDADE: M3XKM). AF_07/2020 | M3XKM | 1101.55 | 3.04 | 3348.71 | 0.152% | 90.27% | B
96619 | SINAPI | LASTRO DE CONCRETO MAGRO, APLICADO EM BLOCOS DE COROAMENTO OU SAPATAS, ESPESSURA DE 5 CM. AF_01/2024 | m² | 61.44 | 54 | 3317.76 | 0.15% | 90.42% | B
99855 | SINAPI | CORRIMÃO SIMPLES, DIÂMETRO EXTERNO = 1 1/2", EM AÇO GALVANIZADO. AF_04/2019_PS | M | 25.9 | 125.65 | 3254.33 | 0.148% | 90.56% | B
105029 | SINAPI | CONTRAVERGA MOLDADA IN LOCO EM CONCRETO, ESPESSURA DE *15* CM. AF_03/2024 | M | 52 | 61.67 | 3206.84 | 0.145% | 90.71% | B
AMM ELE 007 | PRÓPRIO | FORNECIMENTO E INSTALAÇÃO DE CABO PROTEGIDO PARA MEDIA TENSÃO COM ISOLAÇÃO XLPE 15 KV - 50mm2 | M | 40 | 79.36 | 3174.4 | 0.144% | 90.85% | B
96385 | SINAPI | EXECUÇÃO E COMPACTAÇÃO DE ATERRO COM SOLO PREDOMINANTEMENTE ARGILOSO - EXCLUSIVE SOLO, ESCAVAÇÃO, CARGA E TRANSPORTE. AF_11/2019 | m³ | 212.28 | 14.43 | 3063.2 | 0.139% | 90.99% | B
91926 | SINAPI | CABO DE COBRE FLEXÍVEL ISOLADO, 2,5 MM², ANTI-CHAMA 450/750 V, PARA CIRCUITOS TERMINAIS - FORNECIMENTO E INSTALAÇÃO. AF_03/2023 | M | 530 | 5.48 | 2904.4 | 0.132% | 91.12% | B
95727 | SINAPI | ELETRODUTO RÍGIDO SOLDÁVEL, PVC, DN 25 MM (3/4"), APARENTE - FORNECIMENTO E INSTALAÇÃO. AF_10/2022_PA | M | 123.95 | 23.27 | 2884.31 | 0.131% | 91.25% | B
87267 | SINAPI | REVESTIMENTO CERÂMICO PARA PAREDES INTERNAS COM PLACAS TIPO ESMALTADA EXTRA DE DIMENSÕES 20X20 CM APLICADAS A MEIA ALTURA DAS PAREDES. AF_02/2023_PE | m² | 32.38 | 87.85 | 2844.58 | 0.129% | 91.38% | B
97633 | SINAPI | DEMOLIÇÃO DE REVESTIMENTO CERÂMICO, DE FORMA MANUAL, SEM REAPROVEITAMENTO. AF_09/2023 | m² | 105.74 | 26.37 | 2788.36 | 0.126% | 91.51% | B
102494 | SINAPI | PINTURA DE PISO COM TINTA EPÓXI, APLICAÇÃO MANUAL, 2 DEMÃOS, INCLUSO PRIMER EPÓXI. AF_05/2021 | m² | 40 | 68.74 | 2749.6 | 0.125% | 91.63% | B
92347 | SINAPI | LUVA, EM FERRO GALVANIZADO, DN 65 (2 1/2"), CONEXÃO ROSQUEADA, INSTALADO EM PRUMADAS - FORNECIMENTO E INSTALAÇÃO. AF_10/2020 | UN | 26 | 104.24 | 2710.24 | 0.123% | 91.76% | B
96546 | SINAPI | ARMAÇÃO DE BLOCO UTILIZANDO AÇO CA-50 DE 10 MM - MONTAGEM. AF_01/2024 | KG | 146.3 | 18.2 | 2662.66 | 0.121% | 91.88% | B
101897 | SINAPI | DISJUNTOR TERMOMAGNÉTICO TRIPOLAR , CORRENTE NOMINAL DE 250A - FORNECIMENTO E INSTALAÇÃO. AF_10/2020 | UN | 2 | 1307.71 | 2615.42 | 0.119% | 92% | B
93382 | SINAPI | REATERRO MANUAL DE VALAS, COM COMPACTADOR DE SOLOS DE PERCUSSÃO. AF_08/2023 | m³ | 90.05 | 29 | 2611.45 | 0.118% | 92.12% | B
103315 | SINAPI | INSTALAÇÃO DE PERGOLADO DE MADEIRA, EM MAÇARANDUBA, ANGELIM OU EQUIVALENTE DA REGIÃO, FIXADO COM CONCRETO SOBRE SOLO. AF_11/2021 | m² | 8.38 | 278.92 | 2337.34 | 0.106% | 92.22% | B
AMM ELE 010 | PRÓPRIO | FORNECIMENTO E INSTALAÇÃO DE DISJUNTOR TERMOMAGNETICO TRIPOLAR 300 A / 600 V, TIPO JXD / ICC - 40 KA | UN | 1 | 2307.42 | 2307.42 | 0.105% | 92.33% | B
101498 | SINAPI | ENTRADA DE ENERGIA ELÉTRICA, AÉREA, BIFÁSICA, COM CAIXA DE SOBREPOR, CABO DE 16 MM2 E DISJUNTOR DIN 50A (NÃO INCLUSO O POSTE DE CONCRETO). AF_07/2020_PS | UN | 1 | 2291.54 | 2291.54 | 0.104% | 92.43% | B
103338 | SINAPI | ALVENARIA DE VEDAÇÃO DE BLOCOS VAZADOS DE CONCRETO APARENTE DE 14X19X39 CM (ESPESSURA 14 CM) E ARGAMASSA DE ASSENTAMENTO COM PREPARO EM BETONEIRA. AF_12/2021 | m² | 15.99 | 140.99 | 2254.43 | 0.102% | 92.53% | B
AMM SPDA 010 | PRÓPRIO | FORNECIMENTO E INSTALAÇÃO DE PRESILHA DE LATÃO DE 35MM² NA PLATIBANDA | UN | 365 | 6.03 | 2200.95 | 0.1% | 92.63% | B
100721 | SINAPI | PINTURA COM TINTA ALQUÍDICA DE FUNDO (TIPO ZARCÃO) PULVERIZADA SOBRE SUPERFÍCIES METÁLICAS (EXCETO PERFIL) EXECUTADO EM OBRA (POR DEMÃO). AF_01/2020_PE | m² | 78.14 | 28.16 | 2200.42 | 0.1% | 92.73% | B
88484 | SINAPI | FUNDO SELADOR ACRÍLICO, APLICAÇÃO MANUAL EM TETO, UMA DEMÃO. AF_04/2023 | m² | 428.35 | 5.1 | 2184.58 | 0.099% | 92.83% | B
AMM INC 007 | PRÓPRIO | FORNECIMENTO E INSTALAÇÃO DE CENTRAL DE ALARME ENDERECAVEL 80 END. C/ 2 BATERIAS | UN | 1 | 2183.68 | 2183.68 | 0.099% | 92.93% | B
AMM ELE 005 | PRÓPRIO | MURETA MEDIÇÃO ALVEN. 1 1/2 V.(35CM) REBOC.C/PINTURA ACRÍL. E LAJE CONC. 20MPA MALHA 8.0MM CADA 10CM REVEST.C/ARGAMASSA 1:3 C/ IMPERMEABILIZANTE | M2 | 3 | 726.33 | 2178.99 | 0.099% | 93.03% | B
ACES - 03 | Próprio | PLACA TÁTIL EM ACRÍLICO PADRÃO 25X08CM - INSTALADA EM PORTAS | un | 26 | 83.7 | 2176.2 | 0.099% | 93.13% | B
100741 | SINAPI | PINTURA COM TINTA ALQUÍDICA DE ACABAMENTO (ESMALTE SINTÉTICO ACETINADO) PULVERIZADA SOBRE SUPERFÍCIES METÁLICAS (EXCETO PERFIL) EXECUTADO EM OBRA (POR DEMÃO). AF_01/2020_PE | m² | 78.14 | 27.75 | 2168.38 | 0.098% | 93.23% | B
ELET - 130 | Próprio | CABO DE COBRE, FLEXÍVEL, ISOLACAO EM HEPR OU XLPE, COBERTURA ANTICHAMA, SECAO NOMINAL 50 MM2. FORNECIMENTO E INSTALAÇÃO. | M | 27.71 | 77.22 | 2139.76 | 0.097% | 93.32% | B
104785 | SINAPI | FIXAÇÃO DE ELETRODUTOS, DIÂMETROS MENORES OU IGUAIS A 40 MM, COM ABRAÇADEIRA METÁLICA RÍGIDA TIPO D COM PARAFUSO DE FIXAÇÃO 1 1/4", FIXADA DIRETAMENTE NA LAJE OU PAREDE. AF_09/2023 | M | 141.64 | 14.8 | 2096.27 | 0.095% | 93.42% | B
94965 | SINAPI | CONCRETO FCK = 25MPA, TRAÇO 1:2,3:2,7 (EM MASSA SECA DE CIMENTO/ AREIA MÉDIA/ BRITA 1) - PREPARO MECÂNICO COM BETONEIRA 400 L. AF_05/2021 | m³ | 2.81 | 745.35 | 2094.43 | 0.095% | 93.51% | B
94992 | SINAPI | EXECUÇÃO DE PASSEIO (CALÇADA) OU PISO DE CONCRETO COM CONCRETO MOLDADO IN LOCO, FEITO EM OBRA, ACABAMENTO CONVENCIONAL, ESPESSURA 6 CM, ARMADO. AF_08/2022 | m² | 17.85 | 115.5 | 2061.67 | 0.094% | 93.61% | B
96121 | SINAPI | ACABAMENTOS PARA FORRO (RODA-FORRO EM PERFIL METÁLICO E PLÁSTICO). AF_08/2023 | M | 150.12 | 13.55 | 2034.12 | 0.092% | 93.7% | B
99624 | SINAPI | VÁLVULA DE RETENÇÃO HORIZONTAL, DE BRONZE, ROSCÁVEL, 2 1/2" - FORNECIMENTO E INSTALAÇÃO. AF_08/2021 | UN | 3 | 677.75 | 2033.25 | 0.092% | 93.79% | B
ELET - 46 | Próprio | DISPOSITIVO DPS CLASSE II, 1 POLO, TENSAO MAXIMA DE 175 V, CORRENTE MAXIMA DE 45KA(TIPO AC) | UN | 14 | 141.2 | 1976.8 | 0.09% | 93.88% | B
94499 | SINAPI | REGISTRO DE GAVETA BRUTO, LATÃO, ROSCÁVEL, 2 1/2" - FORNECIMENTO E INSTALAÇÃO. AF_08/2021 | UN | 6 | 313.23 | 1879.38 | 0.085% | 93.97% | B
91863 | SINAPI | ELETRODUTO RÍGIDO ROSCÁVEL, PVC, DN 25 MM (3/4"), PARA CIRCUITOS TERMINAIS, INSTALADO EM FORRO - FORNECIMENTO E INSTALAÇÃO. AF_03/2023 | M | 141.64 | 13.21 | 1871.06 | 0.085% | 94.05% | B
URB - 35 | Próprio | CJ MASTRO PARA BANDEIRAS, FORNECIMENTO E INSTALAÇÃO | CJ | 1 | 1865.41 | 1865.41 | 0.085% | 94.14% | B
ELET - 56 | Próprio | DISJUNTOR TERMOMAGNÉTICO TRIPOLAR , CORRENTE NOMINAL DE 300A - FORNECIMENTO E INSTALAÇÃO. | UN | 1 | 1747.09 | 1747.09 | 0.079% | 94.22% | B
96546 | SINAPI | ARMAÇÃO DE BLOCO UTILIZANDO AÇO CA-50 DE 10 MM - MONTAGEM. AF_01/2024 | KG | 91.07 | 18.2 | 1657.47 | 0.075% | 94.29% | B
92409 | SINAPI | MONTAGEM E DESMONTAGEM DE FÔRMA DE PILARES RETANGULARES E ESTRUTURAS SIMILARES, PÉ-DIREITO SIMPLES, EM MADEIRA SERRADA, 1 UTILIZAÇÃO. AF_09/2020 | m² | 5.04 | 319.28 | 1609.17 | 0.073% | 94.36% | B
103670 | SINAPI | LANÇAMENTO COM USO DE BALDES, ADENSAMENTO E ACABAMENTO DE CONCRETO EM ESTRUTURAS. AF_02/2022 | m³ | 4.71 | 338.83 | 1595.88 | 0.072% | 94.44% | B
89451 | SINAPI | TUBO, PVC, SOLDÁVEL, DN 75MM, INSTALADO EM PRUMADA DE ÁGUA - FORNECIMENTO E INSTALAÇÃO. AF_06/2022 | M | 30.07 | 52.6 | 1581.68 | 0.072% | 94.51% | B
97083 | SINAPI | COMPACTAÇÃO MECÂNICA DE SOLO PARA EXECUÇÃO DE RADIER, PISO DE CONCRETO OU LAJE SOBRE SOLO, COM COMPACTADOR DE SOLOS A PERCUSSÃO. AF_09/2021 | m² | 412.86 | 3.83 | 1581.25 | 0.072% | 94.58% | B
101915 | SINAPI | CONJUNTO DE MANGUEIRA PARA COMBATE A INCÊNDIO EM FIBRA DE POLIESTER PURA, COM 1.1/2", REVESTIDA INTERNAMENTE, COMPRIMENTO DE 15M - FORNECIMENTO E INSTALAÇÃO. AF_10/2020 | UN | 3 | 524.45 | 1573.35 | 0.071% | 94.65% | B
94231 | SINAPI | RUFO EM CHAPA DE AÇO GALVANIZADO NÚMERO 24, CORTE DE 25 CM, INCLUSO TRANSPORTE VERTICAL. AF_07/2019 | M | 21.81 | 69.75 | 1521.24 | 0.069% | 94.72% | B
99855 | SINAPI | CORRIMÃO SIMPLES, DIÂMETRO EXTERNO = 1 1/2", EM AÇO GALVANIZADO. AF_04/2019_PS | M | 12.08 | 125.65 | 1517.85 | 0.069% | 94.79% | B
94965 | SINAPI | CONCRETO FCK = 25MPA, TRAÇO 1:2,3:2,7 (EM MASSA SECA DE CIMENTO/ AREIA MÉDIA/ BRITA 1) - PREPARO MECÂNICO COM BETONEIRA 400 L. AF_05/2021 | m³ | 1.96 | 745.35 | 1460.88 | 0.066% | 94.85% | B
97083 | SINAPI | COMPACTAÇÃO MECÂNICA DE SOLO PARA EXECUÇÃO DE RADIER, PISO DE CONCRETO OU LAJE SOBRE SOLO, COM COMPACTADOR DE SOLOS A PERCUSSÃO. AF_09/2021 | m² | 372.4 | 3.83 | 1426.29 | 0.065% | 94.92% | B
101165 | SINAPI | ALVENARIA DE EMBASAMENTO COM BLOCO ESTRUTURAL DE CONCRETO, DE 14X19X29CM E ARGAMASSA DE ASSENTAMENTO COM PREPARO EM BETONEIRA. AF_05/2020 | m³ | 1.14 | 1234.76 | 1407.62 | 0.064% | 94.98% | B
99253 | SINAPI | CAIXA ENTERRADA HIDRÁULICA RETANGULAR EM ALVENARIA COM TIJOLOS CERÂMICOS MACIÇOS, DIMENSÕES INTERNAS: 0,6X0,6X0,6 M PARA REDE DE DRENAGEM. AF_12/2020 | UN | 2 | 692.75 | 1385.5 | 0.063% | 95.05% | C
100753 | SINAPI | PINTURA COM TINTA ACRÍLICA DE ACABAMENTO PULVERIZADA SOBRE SUPERFÍCIES METÁLICAS (EXCETO PERFIL) EXECUTADO EM OBRA (02 DEMÃOS). AF_01/2020_PE | m² | 53.76 | 25.14 | 1351.52 | 0.061% | 95.11% | C
AMM SPDA 013 | PRÓPRIO | PÁRA-RAIO TIPO FRANKLIN 350MM, LATÃO CROMADO, PARA DESCIDA 2 CABOS, C/SUPORTE E CONECTORES P/CABO TERRA, INCLUSIVE MASTRO AÇO GALV 6MX2" E BASE | UN | 1 | 1334.16 | 1334.16 | 0.061% | 95.17% | C
100753 | SINAPI | PINTURA COM TINTA ACRÍLICA DE ACABAMENTO PULVERIZADA SOBRE SUPERFÍCIES METÁLICAS (EXCETO PERFIL) EXECUTADO EM OBRA (02 DEMÃOS). AF_01/2020_PE | m² | 52.36 | 25.14 | 1316.33 | 0.06% | 95.23% | C
98111 | SINAPI | CAIXA DE INSPEÇÃO PARA ATERRAMENTO, CIRCULAR, EM POLIETILENO, DIÂMETRO INTERNO = 0,3 M. AF_12/2020 | UN | 21 | 62.59 | 1314.39 | 0.06% | 95.29% | C
98575 | SINAPI | TRATAMENTO DE JUNTA DE DILATAÇÃO, COM TARUGO DE POLIETILENO E SELANTE PU, INCLUSO PREENCHIMENTO COM ESPUMA EXPANSIVA PU. AF_09/2023 | M | 15.84 | 82.13 | 1300.93 | 0.059% | 95.35% | C
96530 | SINAPI | FABRICAÇÃO, MONTAGEM E DESMONTAGEM DE FÔRMA PARA VIGA BALDRAME, EM MADEIRA SERRADA, E=25 MM, 1 UTILIZAÇÃO. AF_01/2024 | m² | 6.26 | 207.41 | 1298.38 | 0.059% | 95.41% | C
97891 | SINAPI | CAIXA ENTERRADA ELÉTRICA RETANGULAR, EM ALVENARIA COM BLOCOS DE CONCRETO, FUNDO COM BRITA, DIMENSÕES INTERNAS: 0,4X0,4X0,4 M. AF_12/2020 | UN | 5 | 255.85 | 1279.25 | 0.058% | 95.46% | C
96523 | SINAPI | ESCAVAÇÃO MANUAL PARA BLOCO DE COROAMENTO OU SAPATA (INCLUINDO ESCAVAÇÃO PARA COLOCAÇÃO DE FÔRMAS). AF_01/2024 | m³ | 11.67 | 107.88 | 1258.95 | 0.057% | 95.52% | C
102494 | SINAPI | PINTURA DE PISO COM TINTA EPÓXI, APLICAÇÃO MANUAL, 2 DEMÃOS, INCLUSO PRIMER EPÓXI. AF_05/2021 | m² | 17.85 | 68.74 | 1227 | 0.056% | 95.58% | C
87273 | SINAPI | REVESTIMENTO CERÂMICO PARA PAREDES INTERNAS COM PLACAS TIPO ESMALTADA DE DIMENSÕES 33X45 CM APLICADAS NA ALTURA INTEIRA DAS PAREDES. AF_02/2023_PE | m² | 13.46 | 90.47 | 1217.72 | 0.055% | 95.63% | C
103491 | SINAPI | CONCRETAGEM COMO PROTEÇÃO MECÂNICA ADICIONAL NO REATERRO PARA REDE ENTERRADA DE DISTRIBUIÇÃO DE ENERGIA ELÉTRICA - FORNECIMENTO E INSTALAÇÃO. AF_12/2021 | M3 | 1.5 | 807.15 | 1210.72 | 0.055% | 95.69% | C
91937 | SINAPI | CAIXA OCTOGONAL 3" X 3", PVC, INSTALADA EM LAJE - FORNECIMENTO E INSTALAÇÃO. AF_03/2023 | UN | 64 | 18.9 | 1209.6 | 0.055% | 95.74% | C
93358 | SINAPI | ESCAVAÇÃO MANUAL DE VALA. AF_09/2024 | m³ | 11.67 | 98.24 | 1146.46 | 0.052% | 95.79% | C
VEG - 01 | Próprio | PLANTIO DE PALMEIRA COM ALTURA DE MUDA MAIOR A 2,00 M | UN | 2 | 565.49 | 1130.98 | 0.051% | 95.84% | C
93382 | SINAPI | REATERRO MANUAL DE VALAS, COM COMPACTADOR DE SOLOS DE PERCUSSÃO. AF_08/2023 | M3 | 38.22 | 29 | 1108.38 | 0.05% | 95.89% | C
104960 | SINAPI | MASSA ÚNICA, EM ARGAMASSA INDUSTRIALIZADA, PREPARO MECÂNICO, APLICADA COM EQUIPAMENTO DE MISTURA E PROJEÇÃO DE ARGAMASSA EM PAREDES INTERNAS, E = 10MM, COM TALISCAS. AF_03/2024 | m² | 15.99 | 68.99 | 1103.15 | 0.05% | 95.95% | C
96534 | SINAPI | FABRICAÇÃO, MONTAGEM E DESMONTAGEM DE FÔRMA PARA BLOCO DE COROAMENTO, EM MADEIRA SERRADA, E=25 MM, 4 UTILIZAÇÕES. AF_01/2024 | m² | 10.92 | 100.52 | 1097.67 | 0.05% | 95.99% | C
94971 | SINAPI | CONCRETO FCK = 25MPA, TRAÇO 1:2,3:2,7 (EM MASSA SECA DE CIMENTO/ AREIA MÉDIA/ BRITA 1) - PREPARO MECÂNICO COM BETONEIRA 600 L. AF_05/2021 | m³ | 1.48 | 739.77 | 1094.85 | 0.05% | 96.05% | C
93358 | SINAPI | ESCAVAÇÃO MANUAL DE VALA COM PROFUNDIDADE MENOR OU IGUAL A 1,30 M. AF_02/2021 | m³ | 10.96 | 98.24 | 1076.71 | 0.049% | 96.09% | C
96120 | SINAPI | ACABAMENTOS PARA FORRO (MOLDURA DE GESSO). AF_08/2023 | M | 288.61 | 3.72 | 1073.62 | 0.049% | 96.14% | C
89714 | SINAPI | TUBO PVC, SERIE NORMAL, ESGOTO PREDIAL, DN 100 MM, FORNECIDO E INSTALADO EM RAMAL DE DESCARGA OU RAMAL DE ESGOTO SANITÁRIO. AF_08/2022 | M | 24 | 44.62 | 1070.88 | 0.049% | 96.19% | C
87775 | SINAPI | EMBOÇO OU MASSA ÚNICA EM ARGAMASSA TRAÇO 1:2:8, PREPARO MECÂNICO COM BETONEIRA 400 L, APLICADA MANUALMENTE EM PANOS DE FACHADA COM PRESENÇA DE VÃOS, ESPESSURA DE 25 MM. AF_08/2022 | m² | 15.99 | 65.01 | 1039.5 | 0.047% | 96.24% | C
92357 | SINAPI | TÊ, EM FERRO GALVANIZADO, DN 65 (2 1/2"), CONEXÃO ROSQUEADA, INSTALADO EM PRUMADAS - FORNECIMENTO E INSTALAÇÃO. AF_10/2020 | UN | 5 | 205.89 | 1029.45 | 0.047% | 96.29% | C
92688 | SINAPI | TUBO DE AÇO GALVANIZADO COM COSTURA, CLASSE MÉDIA, CONEXÃO ROSQUEADA, DN 20 (3/4"), INSTALADO EM RAMAIS E SUB-RAMAIS DE GÁS - FORNECIMENTO E INSTALAÇÃO. AF_10/2020 | M | 21.6 | 47.31 | 1021.89 | 0.046% | 96.33% | C
104919 | SINAPI | ARMAÇÃO DE SAPATA ISOLADA, VIGA BALDRAME E SAPATA CORRIDA UTILIZANDO AÇO CA-50 DE 10 MM - MONTAGEM. AF_01/2024 | KG | 60.3 | 16.74 | 1009.42 | 0.046% | 96.38% | C
100982 | SINAPI | CARGA, MANOBRA E DESCARGA DE ENTULHO EM CAMINHÃO BASCULANTE 10 M³ - CARGA COM ESCAVADEIRA HIDRÁULICA (CAÇAMBA DE 0,80 M³ / 111 HP) E DESCARGA LIVRE (UNIDADE: M3). AF_07/2020 | m³ | 86.14 | 11.17 | 962.18 | 0.044% | 96.42% | C
100721 | SINAPI | PINTURA COM TINTA ALQUÍDICA DE FUNDO (TIPO ZARCÃO) PULVERIZADA SOBRE SUPERFÍCIES METÁLICAS (EXCETO PERFIL) EXECUTADO EM OBRA (POR DEMÃO). AF_01/2020_PE | m² | 34.16 | 28.16 | 961.94 | 0.044% | 96.47% | C
103670 | SINAPI | LANÇAMENTO COM USO DE BALDES, ADENSAMENTO E ACABAMENTO DE CONCRETO EM ESTRUTURAS. AF_02/2022 | m³ | 2.81 | 338.83 | 952.11 | 0.043% | 96.51% | C
97626 | SINAPI | DEMOLIÇÃO DE PILARES E VIGAS EM CONCRETO ARMADO, DE FORMA MANUAL, SEM REAPROVEITAMENTO. AF_09/2023 | m³ | 1.44 | 659.43 | 949.57 | 0.043% | 96.55% | C
100741 | SINAPI | PINTURA COM TINTA ALQUÍDICA DE ACABAMENTO (ESMALTE SINTÉTICO ACETINADO) PULVERIZADA SOBRE SUPERFÍCIES METÁLICAS (EXCETO PERFIL) EXECUTADO EM OBRA (POR DEMÃO). AF_01/2020_PE | m² | 34.16 | 27.75 | 947.94 | 0.043% | 96.59% | C
89578 | SINAPI | TUBO PVC, SÉRIE R, ÁGUA PLUVIAL, DN 100 MM, FORNECIDO E INSTALADO EM CONDUTORES VERTICAIS DE ÁGUAS PLUVIAIS. AF_06/2022 | M | 23.55 | 40.14 | 945.29 | 0.043% | 96.64% | C
ELET - 104 | Próprio | QUADRO DE DISTRIBUIÇÃO DE ENERGIA EM CHAPA DE AÇO GALVANIZADO, DE EMBUTIR, COM BARRAMENTO TRIFÁSICO, PARA 36 DISJUNTORES DIN 100A - FORNECIMENTO E INSTALAÇÃO | UN | 1 | 930.9 | 930.9 | 0.042% | 96.68% | C
94992 | SINAPI | EXECUÇÃO DE PASSEIO (CALÇADA) OU PISO DE CONCRETO COM CONCRETO MOLDADO IN LOCO, FEITO EM OBRA, ACABAMENTO CONVENCIONAL, ESPESSURA 6 CM, ARMADO. AF_08/2022 | m² | 8 | 115.5 | 924 | 0.042% | 96.72% | C
96977 | SINAPI | CORDOALHA DE COBRE NU 50 MM², ENTERRADA - FORNECIMENTO E INSTALAÇÃO. AF_08/2023 | M | 12 | 76.35 | 916.2 | 0.042% | 96.76% | C
97889 | SINAPI | CAIXA ENTERRADA ELÉTRICA RETANGULAR, EM ALVENARIA COM TIJOLOS CERÂMICOS MACIÇOS, FUNDO COM BRITA, DIMENSÕES INTERNAS: 0,8X0,8X0,6 M. AF_12/2020 | UN | 1 | 867.95 | 867.95 | 0.039% | 96.8% | C
101907 | SINAPI | EXTINTOR DE INCÊNDIO PORTÁTIL COM CARGA DE CO2 DE 6 KG, CLASSE BC - FORNECIMENTO E INSTALAÇÃO. AF_10/2020_PE | UN | 1 | 866.42 | 866.42 | 0.039% | 96.84% | C
AMM SPDA 003 | PRÓPRIO | FORNECIMENTO E INSTALAÇÃO DE SOLDA EXOTÉRMICA CABO-HASTE COM CARTUCHO Nº 90 E MOLDE CABO 35mm²- HASTE 5/8" | UN | 19 | 44.96 | 854.24 | 0.039% | 96.88% | C
93358 | SINAPI | ESCAVAÇÃO MANUAL DE VALA COM PROFUNDIDADE MENOR OU IGUAL A 1,30 M. AF_02/2021 | m³ | 8.46 | 98.24 | 831.11 | 0.038% | 96.92% | C
98511 | SINAPI | PLANTIO DE ÁRVORE ORNAMENTAL COM ALTURA DE MUDA MAIOR QUE 2,00 M E MENOR OU IGUAL A 4,00 M. AF_05/2018 | UN | 3 | 276.54 | 829.62 | 0.038% | 96.96% | C
101896 | SINAPI | DISJUNTOR TERMOMAGNÉTICO TRIPOLAR , CORRENTE NOMINAL DE 200A - FORNECIMENTO E INSTALAÇÃO. AF_10/2020 | UN | 1 | 818.64 | 818.64 | 0.037% | 96.99% | C
91872 | SINAPI | ELETRODUTO RÍGIDO ROSCÁVEL, PVC, DN 32 MM (1"), PARA CIRCUITOS TERMINAIS, INSTALADO EM PAREDE - FORNECIMENTO E INSTALAÇÃO. AF_03/2023 | M | 38 | 21.31 | 809.78 | 0.037% | 97.03% | C
87792 | SINAPI | EMBOÇO OU MASSA ÚNICA EM ARGAMASSA TRAÇO 1:2:8, PREPARO MECÂNICO COM BETONEIRA 400 L, APLICADA MANUALMENTE EM PANOS CEGOS DE FACHADA (SEM PRESENÇA DE VÃOS), ESPESSURA DE 25 MM. AF_08/2022 | m² | 16.5 | 48.84 | 805.86 | 0.037% | 97.07% | C
AMM INC 009 | PRÓPRIO | FORNECIMENTO E INSTALAÇÃO DE QUADRO DE COMANDO PARA BOMBA 5CV TRIFÁSICO 220V | UN | 1 | 805.75 | 805.75 | 0.037% | 97.1% | C
101879 | SINAPI | QUADRO DE DISTRIBUIÇÃO DE ENERGIA EM CHAPA DE AÇO GALVANIZADO, DE EMBUTIR, COM BARRAMENTO TRIFÁSICO, PARA 24 DISJUNTORES DIN 100A - FORNECIMENTO E INSTALAÇÃO. AF_10/2020 | UN | 1 | 804.68 | 804.68 | 0.036% | 97.14% | C
101878 | SINAPI | QUADRO DE DISTRIBUIÇÃO DE ENERGIA EM CHAPA DE AÇO GALVANIZADO, DE SOBREPOR, COM BARRAMENTO TRIFÁSICO, PARA 18 DISJUNTORES DIN 100A - FORNECIMENTO E INSTALAÇÃO. AF_10/2020 | UN | 1 | 759.79 | 759.79 | 0.034% | 97.17% | C
00036205 | SINAPI | BARRA DE APOIO RETA, EM ACO INOX POLIDO, COMPRIMENTO 70CM, DIAMETRO MINIMO 3 CM | UN | 3 | 252.19 | 756.57 | 0.034% | 97.21% | C
93661 | SINAPI | DISJUNTOR BIPOLAR TIPO DIN, CORRENTE NOMINAL DE 16A - FORNECIMENTO E INSTALAÇÃO. AF_10/2020 | UN | 10 | 74.67 | 746.7 | 0.034% | 97.24% | C
92467 | SINAPI | MONTAGEM E DESMONTAGEM DE FÔRMA DE VIGA, ESCORAMENTO COM GARFO DE MADEIRA, PÉ-DIREITO SIMPLES, EM CHAPA DE MADEIRA PLASTIFICADA, 10 UTILIZAÇÕES. AF_09/2020 | m² | 5.27 | 141.15 | 743.86 | 0.034% | 97.28% | C
97668 | SINAPI | ELETRODUTO FLEXÍVEL CORRUGADO, PEAD, DN 63 (2"), PARA REDE ENTERRADA DE DISTRIBUIÇÃO DE ENERGIA ELÉTRICA - FORNECIMENTO E INSTALAÇÃO. AF_12/2021 | M | 53.8 | 13.67 | 735.44 | 0.033% | 97.31% | C
97599 | SINAPI | LUMINÁRIA DE EMERGÊNCIA, COM 30 LÂMPADAS LED DE 2 W, SEM REATOR - FORNECIMENTO E INSTALAÇÃO. AF_09/2024 | UN | 37 | 19.47 | 720.39 | 0.033% | 97.34% | C
98526 | SINAPI | REMOÇÃO DE RAÍZES REMANESCENTES DE TRONCO DE ÁRVORE COM DIÂMETRO MAIOR OU IGUAL A 0,20 M E MENOR QUE 0,40 M. AF_03/2024 | UN | 5 | 143.96 | 719.8 | 0.033% | 97.38% | C
87261 | SINAPI | REVESTIMENTO CERÂMICO PARA PISO COM PLACAS TIPO PORCELANATO DE DIMENSÕES 60X60 CM APLICADA EM AMBIENTES DE ÁREA MENOR QUE 5 M². AF_02/2023_PE | m² | 3.57 | 197.27 | 704.25 | 0.032% | 97.41% | C
96535 | SINAPI | FABRICAÇÃO, MONTAGEM E DESMONTAGEM DE FÔRMA PARA SAPATA, EM MADEIRA SERRADA, E=25 MM, 4 UTILIZAÇÕES. AF_01/2024 | m² | 4.32 | 160.83 | 694.78 | 0.032% | 97.44% | C
89584 | SINAPI | JOELHO 90 GRAUS, PVC, SERIE R, ÁGUA PLUVIAL, DN 100 MM, JUNTA ELÁSTICA, FORNECIDO E INSTALADO EM CONDUTORES VERTICAIS DE ÁGUAS PLUVIAIS. AF_06/2022 | UN | 13 | 53.12 | 690.56 | 0.031% | 97.47% | C
ELET - 208 | Próprio | REFLETOR COM SUPORTE E ALÇA, LED 100 W - FORNECIMENTO E INSTALAÇÃO. | UN | 8 | 85.96 | 687.68 | 0.031% | 97.5% | C
101618 | SINAPI | PREPARO DE FUNDO DE VALA COM LARGURA MENOR QUE 1,5 M, COM CAMADA DE AREIA, LANÇAMENTO MANUAL. AF_08/2020 | m³ | 2.16 | 317.93 | 686.72 | 0.031% | 97.53% | C
91181 | SINAPI | FIXAÇÃO DE TUBOS HORIZONTAIS DE PVC ÁGUA/PVC ESGOTO/PVC PLUVIAL/CPVC/PPR/COBRE OU AÇO, DIÂMETROS MAIORES QUE 75 MM E MENORES OU IGUAIS A 100 MM, COM ABRAÇADEIRA TIPO D COM PARAFUSO DE FIXAÇÃO 4", FIXADA DIRETAMENTE NA LAJE OU PAREDE. AF_09/2023 | M | 23.55 | 29.06 | 684.36 | 0.031% | 97.56% | C
AMM INC 003 | PRÓPRIO | FORNECIMENTO E INSTALAÇÃO DE ACIONADOR MANUAL SUPERVISIONADO DE ALARME (COM MARTELO) | UN | 6 | 113.73 | 682.38 | 0.031% | 97.6% | C
92377 | SINAPI | NIPLE, EM FERRO GALVANIZADO, DN 65 (2 1/2"), CONEXÃO ROSQUEADA, INSTALADO EM REDE DE ALIMENTAÇÃO PARA HIDRANTE - FORNECIMENTO E INSTALAÇÃO. AF_10/2020 | UN | 7 | 95.98 | 671.86 | 0.03% | 97.63% | C
92763 | SINAPI | ARMAÇÃO DE PILAR OU VIGA DE ESTRUTURA CONVENCIONAL DE CONCRETO ARMADO UTILIZANDO AÇO CA-50 DE 12,5 MM - MONTAGEM. AF_06/2022 | KG | 53.5 | 12.52 | 669.82 | 0.03% | 97.66% | C
103670 | SINAPI | LANÇAMENTO COM USO DE BALDES, ADENSAMENTO E ACABAMENTO DE CONCRETO EM ESTRUTURAS. AF_02/2022 | m³ | 1.96 | 338.83 | 664.1 | 0.03% | 97.69% | C
104918 | SINAPI | ARMAÇÃO DE SAPATA ISOLADA, VIGA BALDRAME E SAPATA CORRIDA UTILIZANDO AÇO CA-50 DE 8 MM - MONTAGEM. AF_01/2024 | KG | 35.4 | 18.65 | 660.21 | 0.03% | 97.72% | C
COB-02 | Próprio | TELHAMENTO COM TELHA ONDULADA DE POLICARBONATO, PARA TELHADO COM INCLINAÇÃO IGUAL OU MAIOR QUE 10°, COM ATÉ 2 ÁGUAS, INCLUSO IÇAMENTO. | m² | 8.38 | 78.7 | 659.5 | 0.03% | 97.75% | C
ELET - 169 | Próprio | CABO DE COBRE, FLEXÍVEL, ISOLACAO EM HEPR OU XLPE, COBERTURA ANTICHAMA, SECAO NOMINAL 25 MM2. FORNECIMENTO E INSTALAÇÃO. | M | 17.68 | 37.23 | 658.22 | 0.03% | 97.78% | C
AMM SPDA 002 | PRÓPRIO | FORNECIMENTO E INSTALAÇÃO DE CONECTOR DE MEDIÇÃO C/ 2 PARAFUSOS | UN | 19 | 33.84 | 642.96 | 0.029% | 97.8% | C
AMM SPDA 008 | PRÓPRIO | FORNECIMENTO E INSTALAÇÃO DE ABRACADEIRA EM ACO PARA AMARRACAO DE ELETRODUTOS, TIPO D, COM 1" E PARAFUSO DE FIXACAO | UN | 57 | 11.04 | 629.28 | 0.029% | 97.83% | C
101807 | SINAPI | CAIXA ENTERRADA DISTRIBUIDORA DE VAZÃO (SUMIDOUROS MÚLTIPLOS), RETANGULAR, EM ALVENARIA COM BLOCOS DE CONCRETO, DIMENSÕES INTERNAS: 0,60 X 0,60 X H=0,50 M. AF_12/2020 | UN | 1 | 626.14 | 626.14 | 0.028% | 97.86% | C
91939 | SINAPI | CAIXA RETANGULAR 4" X 2" ALTA (2,00 M DO PISO), PVC, INSTALADA EM PAREDE - FORNECIMENTO E INSTALAÇÃO. AF_03/2023 | UN | 17 | 36.71 | 624.07 | 0.028% | 97.89% | C
95249 | SINAPI | VÁLVULA DE ESFERA BRUTA, BRONZE, ROSCÁVEL, 3/4' | UN | 9 | 66.41 | 597.69 | 0.027% | 97.92% | C
101917 | SINAPI | MANÔMETRO 0 A 200 PSI (0 A 14 KGF/CM2), D = 50MM - FORNECIMENTO E INSTALAÇÃO. AF_10/2020 | UN | 3 | 197.82 | 593.46 | 0.027% | 97.94% | C
92431 | SINAPI | MONTAGEM E DESMONTAGEM DE FÔRMA DE PILARES RETANGULARES E ESTRUTURAS SIMILARES, PÉ-DIREITO SIMPLES, EM CHAPA DE MADEIRA COMPENSADA PLASTIFICADA, 10 UTILIZAÇÕES. AF_09/2020 | m² | 6.54 | 89.8 | 587.29 | 0.027% | 97.97% | C
94319 | SINAPI | ATERRO MANUAL DE VALAS COM SOLO ARGILO-ARENOSO. AF_08/2023 | m³ | 6.33 | 92.4 | 584.89 | 0.027% | 98% | C
91992 | SINAPI | TOMADA ALTA DE EMBUTIR (1 MÓDULO), 2P+T 10 A, INCLUINDO SUPORTE E PLACA - FORNECIMENTO E INSTALAÇÃO. AF_03/2023 | UN | 11 | 52.63 | 578.93 | 0.026% | 98.02% | C
94648 | SINAPI | TUBO, PVC, SOLDÁVEL, DE 25MM, INSTALADO EM RESERVAÇÃO PREDIAL DE ÁGUA - FORNECIMENTO E INSTALAÇÃO. AF_04/2024 | M | 75.89 | 7.52 | 570.69 | 0.026% | 98.05% | C
AMM ELE 002 | PRÓPRIO | FORNECIMENTO E INSTALAÇÃO DE DISPOSITIVO DPS CLASSE II, 1 POLO, TENSAO MAXIMA DE 175 V, CORRENTE MAXIMA DE *45* KA (TIPO AC) | UN | 4 | 141.2 | 564.8 | 0.026% | 98.08% | C
AMM INC 004 | PRÓPRIO | FORNECIMENTO E INSTALAÇÃO DE SIRENE ELETRONICA BITONAL 24 V DANI 4024 | UN | 6 | 92.68 | 556.08 | 0.025% | 98.1% | C
101875 | SINAPI | QUADRO DE DISTRIBUIÇÃO DE ENERGIA EM CHAPA DE AÇO GALVANIZADO, DE EMBUTIR, COM BARRAMENTO TRIFÁSICO, PARA 12 DISJUNTORES DIN 100A - FORNECIMENTO E INSTALAÇÃO. AF_10/2020 | UN | 1 | 555.15 | 555.15 | 0.025% | 98.12% | C
102494 | SINAPI | PINTURA DE PISO COM TINTA EPÓXI, APLICAÇÃO MANUAL, 2 DEMÃOS, INCLUSO PRIMER EPÓXI. AF_05/2021 | m² | 8 | 68.74 | 549.92 | 0.025% | 98.15% | C
GAS - 27 | Próprio | ENVELOPE DE CONCRETO P/PROTEÇÃO DE TUBO PVC ENTERRADO | M | 18 | 30.55 | 549.9 | 0.025% | 98.17% | C
AMM SPDA 001 | PRÓPRIO | FORNECIMENTO E INSTALAÇÃO DE CAIXA DE EQUALIZAÇÃO DE EMBUTIR, COM BARRAMENTO E 9 TERMINAIS, APROX. 26X26X10 CM | UN | 1 | 548.87 | 548.87 | 0.025% | 98.2% | C
00036081 | SINAPI | BARRA DE APOIO RETA, EM ACO INOX POLIDO, COMPRIMENTO 80CM, DIAMETRO MINIMO 3 CM | UN | 2 | 268.9 | 537.8 | 0.024% | 98.22% | C
100753 | SINAPI | PINTURA COM TINTA ACRÍLICA DE ACABAMENTO PULVERIZADA SOBRE SUPERFÍCIES METÁLICAS (EXCETO PERFIL) EXECUTADO EM OBRA (02 DEMÃOS). AF_01/2020_PE | m² | 21.3 | 25.14 | 535.48 | 0.024% | 98.25% | C
102607 | SINAPI | CAIXA D´ÁGUA EM POLIETILENO, 1000 LITROS - FORNECIMENTO E INSTALAÇÃO. AF_06/2021 | UN | 1 | 530.47 | 530.47 | 0.024% | 98.27% | C
AMM SPDA 005 | PRÓPRIO | FORNECIMENTO E INSTALAÇÃO DE SOLDA EXOTÉRMICA CABO-CABO COM CARTUCHO Nº 32 E MOLDE TIPO "T" CABO 35mm²- CABO 35mm² | UN | 20 | 26.16 | 523.2 | 0.024% | 98.3% | C
98557 | SINAPI | IMPERMEABILIZAÇÃO DE SUPERFÍCIE COM EMULSÃO ASFÁLTICA, 2 DEMÃOS. AF_09/2023 | m² | 10.92 | 47.59 | 519.68 | 0.024% | 98.32% | C
93358 | SINAPI | ESCAVAÇÃO MANUAL DE VALA. AF_09/2024 | m³ | 5.18 | 98.24 | 508.88 | 0.023% | 98.34% | C
94971 | SINAPI | CONCRETO FCK = 25MPA, TRAÇO 1:2,3:2,7 (EM MASSA SECA DE CIMENTO/ AREIA MÉDIA/ BRITA 1) - PREPARO MECÂNICO COM BETONEIRA 600 L. AF_05/2021 | m³ | 0.68 | 739.77 | 503.04 | 0.023% | 98.37% | C
103670 | SINAPI | LANÇAMENTO COM USO DE BALDES, ADENSAMENTO E ACABAMENTO DE CONCRETO EM ESTRUTURAS. AF_02/2022 | m³ | 1.48 | 338.83 | 501.46 | 0.023% | 98.39% | C
93358 | SINAPI | ESCAVAÇÃO MANUAL DE VALA. AF_09/2024 | m³ | 5 | 98.24 | 491.2 | 0.022% | 98.41% | C
89449 | SINAPI | TUBO, PVC, SOLDÁVEL, DN 50MM, INSTALADO EM PRUMADA DE ÁGUA - FORNECIMENTO E INSTALAÇÃO. AF_06/2022 | M | 23.96 | 20.2 | 483.99 | 0.022% | 98.43% | C
90447 | SINAPI | RASGO LINEAR MANUAL EM ALVENARIA, PARA ELETRODUTOS, DIÂMETROS MENORES OU IGUAIS A 40 MM. AF_09/2023 | M | 51.2 | 9.41 | 481.79 | 0.022% | 98.45% | C
AMM INC 005 | PRÓPRIO | FORNECIMENTO E INSTALAÇÃO DE PLACA DE SINALIZACAO DE SEGURANCA CONTRA INCENDIO, FOTOLUMINESCENTE, RETANGULAR, *13 X 26* CM, EM PVC *2* MM ANTI-CHAMAS (SIMBOLOS, CORES E PICTOGRAMAS CONFORME NBR 16820) | UN | 28 | 17.12 | 479.36 | 0.022% | 98.48% | C
ELET - 187 | Próprio | DISJUNTOR TRIPOLAR TIPO DIN, CORRENTE NOMINAL DE 100A - FORNECIMENTO E INSTALAÇÃO | UN | 2 | 237.49 | 474.98 | 0.022% | 98.5% | C
102234 | SINAPI | PINTURA IMUNIZANTE PARA MADEIRA, 2 DEMÃOS. AF_01/2021 | m² | 18.14 | 25.8 | 468.01 | 0.021% | 98.52% | C
98577 | SINAPI | TRATAMENTO DE JUNTA SERRADA, COM TARUGO DE POLIETILENO E SELANTE À BASE DE SILICONE. AF_09/2023 | M | 8.58 | 54.13 | 464.43 | 0.021% | 98.54% | C
103328 | SINAPI | ALVENARIA DE VEDAÇÃO DE BLOCOS CERÂMICOS FURADOS NA HORIZONTAL DE 9X19X19 CM (ESPESSURA 9 CM) E ARGAMASSA DE ASSENTAMENTO COM PREPARO EM BETONEIRA. AF_12/2021 | m² | 3.96 | 116.98 | 463.24 | 0.021% | 98.56% | C
102213 | SINAPI | PINTURA VERNIZ (INCOLOR) ALQUÍDICO EM MADEIRA, USO INTERNO E EXTERNO, 2 DEMÃOS. AF_01/2021 | m² | 18.14 | 24.94 | 452.41 | 0.021% | 98.58% | C
93358 | SINAPI | ESCAVAÇÃO MANUAL DE VALA COM PROFUNDIDADE MENOR OU IGUAL A 1,30 M. AF_02/2021 | m³ | 4.51 | 98.24 | 443.06 | 0.02% | 98.6% | C
101616 | SINAPI | PREPARO DE FUNDO DE VALA COM LARGURA MENOR QUE 1,5 M (ACERTO DO SOLO NATURAL). AF_08/2020 | m² | 61.44 | 7.21 | 442.98 | 0.02% | 98.62% | C
98525 | SINAPI | LIMPEZA MECANIZADA DE CAMADA VEGETAL, VEGETAÇÃO E PEQUENAS ÁRVORES (DIÂMETRO DE TRONCO MENOR QUE 0,20 M), COM TRATOR DE ESTEIRAS. AF_03/2024 | m² | 588.84 | 0.75 | 441.63 | 0.02% | 98.64% | C
92762 | SINAPI | ARMAÇÃO DE PILAR OU VIGA DE ESTRUTURA CONVENCIONAL DE CONCRETO ARMADO UTILIZANDO AÇO CA-50 DE 10,0 MM - MONTAGEM. AF_06/2022 | KG | 29 | 14.83 | 430.07 | 0.02% | 98.66% | C
102219 | SINAPI | PINTURA TINTA DE ACABAMENTO (PIGMENTADA) ESMALTE SINTÉTICO ACETINADO EM MADEIRA, 2 DEMÃOS. AF_01/2021 | m² | 22.68 | 18.88 | 428.19 | 0.019% | 98.68% | C
AMM INC 006 | PRÓPRIO | FORNECIMENTO E INSTALAÇÃO DE PLACA DE SINALIZACAO DE SEGURANCA CONTRA INCENDIO, FOTOLUMINESCENTE, QUADRADA, *14 X 14* CM, EM PVC *2* MM ANTI-CHAMAS (SIMBOLOS, CORES E PICTOGRAMAS CONFORME NBR 16820) | UN | 35 | 12.22 | 427.7 | 0.019% | 98.7% | C
88497 | SINAPI | EMASSAMENTO COM MASSA LÁTEX, APLICAÇÃO EM PAREDE, DUAS DEMÃOS, LIXAMENTO MANUAL. AF_04/2023 | m² | 20.4 | 20.6 | 420.24 | 0.019% | 98.72% | C
92431 | SINAPI | MONTAGEM E DESMONTAGEM DE FÔRMA DE PILARES RETANGULARES E ESTRUTURAS SIMILARES, PÉ-DIREITO SIMPLES, EM CHAPA DE MADEIRA COMPENSADA PLASTIFICADA, 10 UTILIZAÇÕES. AF_09/2020 | m² | 4.63 | 89.8 | 415.77 | 0.019% | 98.74% | C
GAS - 02 | Próprio | REGULADOR DE ALTA PRESSÃO, 1º ESTÁGIO - INSTALAÇÃO DE GÁS | UN | 1 | 405.6 | 405.6 | 0.018% | 98.76% | C
88497 | SINAPI | EMASSAMENTO COM MASSA LÁTEX, APLICAÇÃO EM PAREDE, DUAS DEMÃOS, LIXAMENTO MANUAL. AF_04/2023 | m² | 19.61 | 20.6 | 403.96 | 0.018% | 98.78% | C
100874 | SINAPI | PUXADOR PARA PCD, FIXADO NA PORTA - FORNECIMENTO E INSTALAÇÃO. AF_01/2020 | UN | 1 | 389.52 | 389.52 | 0.018% | 98.79% | C
91850 | SINAPI | ELETRODUTO FLEXÍVEL CORRUGADO, PEAD, DN 40 MM (1 1/4"), PARA CIRCUITOS TERMINAIS, INSTALADO EM LAJE - FORNECIMENTO E INSTALAÇÃO. AF_03/2023 | M | 35.03 | 11.06 | 387.43 | 0.018% | 98.81% | C
96528 | SINAPI | FABRICAÇÃO, MONTAGEM E DESMONTAGEM DE FÔRMA PARA BLOCO DE COROAMENTO, EM MADEIRA SERRADA, E=25 MM, 1 UTILIZAÇÃO. AF_01/2024 | m² | 1.7 | 226.94 | 385.79 | 0.017% | 98.83% | C
101165 | SINAPI | ALVENARIA DE EMBASAMENTO COM BLOCO ESTRUTURAL DE CONCRETO, DE 14X19X29CM E ARGAMASSA DE ASSENTAMENTO COM PREPARO EM BETONEIRA. AF_05/2020 | m³ | 0.31 | 1234.76 | 382.77 | 0.017% | 98.84% | C
104918 | SINAPI | ARMAÇÃO DE SAPATA ISOLADA, VIGA BALDRAME E SAPATA CORRIDA UTILIZANDO AÇO CA-50 DE 8 MM - MONTAGEM. AF_01/2024 | KG | 20.4 | 18.65 | 380.46 | 0.017% | 98.86% | C
92988 | SINAPI | CABO DE COBRE FLEXÍVEL ISOLADO, 50 MM², ANTI-CHAMA 0,6/1,0 KV, PARA REDE ENTERRADA DE DISTRIBUIÇÃO DE ENERGIA ELÉTRICA - FORNECIMENTO E INSTALAÇÃO. AF_12/2021 | M | 5 | 73.37 | 366.85 | 0.017% | 98.88% | C
96986 | SINAPI | HASTE DE ATERRAMENTO, DIÂMETRO 3/4", COM 3 METROS - FORNECIMENTO E INSTALAÇÃO. AF_08/2023 | UN | 3 | 121.27 | 363.81 | 0.017% | 98.9% | C
94971 | SINAPI | CONCRETO FCK = 25MPA, TRAÇO 1:2,3:2,7 (EM MASSA SECA DE CIMENTO/ AREIA MÉDIA/ BRITA 1) - PREPARO MECÂNICO COM BETONEIRA 600 L. AF_05/2021 | m³ | 0.49 | 739.77 | 362.48 | 0.016% | 98.91% | C
96535 | SINAPI | FABRICAÇÃO, MONTAGEM E DESMONTAGEM DE FÔRMA PARA SAPATA, EM MADEIRA SERRADA, E=25 MM, 4 UTILIZAÇÕES. AF_01/2024 | m² | 2.25 | 160.83 | 361.86 | 0.016% | 98.93% | C
91967 | SINAPI | INTERRUPTOR SIMPLES (3 MÓDULOS), 10A/250V, INCLUINDO SUPORTE E PLACA - FORNECIMENTO E INSTALAÇÃO. AF_03/2023 | UN | 5 | 71.57 | 357.85 | 0.016% | 98.94% | C
AMM ELE 008 | PRÓPRIO | FORNECIMENTO E INSTALAÇÃO DE ESPAÇADOR LOSANGULAR 15 KV | UN | 6 | 57.49 | 344.94 | 0.016% | 98.96% | C
91875 | SINAPI | LUVA PARA ELETRODUTO, PVC, ROSCÁVEL, DN 25 MM (3/4"), PARA CIRCUITOS TERMINAIS, INSTALADA EM FORRO - FORNECIMENTO E INSTALAÇÃO. AF_03/2023 | UN | 34 | 9.72 | 330.48 | 0.015% | 98.98% | C
91942 | SINAPI | CAIXA RETANGULAR 4" X 4" ALTA (2,00 M DO PISO), PVC, INSTALADA EM PAREDE - FORNECIMENTO E INSTALAÇÃO. AF_03/2023 | UN | 8 | 41.28 | 330.24 | 0.015% | 98.99% | C
92510 | SINAPI | MONTAGEM E DESMONTAGEM DE FÔRMA DE LAJE MACIÇA, PÉ-DIREITO SIMPLES, EM CHAPA DE MADEIRA COMPENSADA RESINADA, 2 UTILIZAÇÕES. AF_09/2020 | m² | 3.27 | 99.53 | 325.46 | 0.015% | 99% | C
104919 | SINAPI | ARMAÇÃO DE SAPATA ISOLADA, VIGA BALDRAME E SAPATA CORRIDA UTILIZANDO AÇO CA-50 DE 10 MM - MONTAGEM. AF_01/2024 | KG | 18.9 | 16.74 | 316.38 | 0.014% | 99.02% | C
94499 | SINAPI | REGISTRO DE GAVETA BRUTO, LATÃO, ROSCÁVEL, 2 1/2" - FORNECIMENTO E INSTALAÇÃO. AF_08/2021 | UN | 1 | 313.23 | 313.23 | 0.014% | 99.03% | C
88489 | SINAPI | PINTURA LÁTEX ACRÍLICA PREMIUM, APLICAÇÃO MANUAL EM PAREDES, DUAS DEMÃOS. AF_04/2023 | m² | 20.4 | 14.94 | 304.77 | 0.014% | 99.05% | C
96536 | SINAPI | FABRICAÇÃO, MONTAGEM E DESMONTAGEM DE FÔRMA PARA VIGA BALDRAME, EM MADEIRA SERRADA, E=25 MM, 4 UTILIZAÇÕES. AF_01/2024 | m² | 3.46 | 87.99 | 304.44 | 0.014% | 99.06% | C
AMM INC 002 | PRÓPRIO | FORNECIMENTO E INSTALAÇÃO DE BOTOEIRA PARA BOMBA | UN | 3 | 100.71 | 302.13 | 0.014% | 99.08% | C
AMM INC 014 | PRÓPRIO | SINALIZAÇÃO HORIZONTAL SOBRE PISO CIMENTADO COM TINTA À BASE DE RESINA ACRÍLICA | M2 | 9 | 33.08 | 297.72 | 0.014% | 99.09% | C
92759 | SINAPI | ARMAÇÃO DE PILAR OU VIGA DE ESTRUTURA CONVENCIONAL DE CONCRETO ARMADO UTILIZANDO AÇO CA-60 DE 5,0 MM - MONTAGEM. AF_06/2022 | KG | 16.4 | 18.06 | 296.18 | 0.013% | 99.1% | C
93382 | SINAPI | REATERRO MANUAL DE VALAS, COM COMPACTADOR DE SOLOS DE PERCUSSÃO. AF_08/2023 | m³ | 10.19 | 29 | 295.51 | 0.013% | 99.11% | C
88489 | SINAPI | PINTURA LÁTEX ACRÍLICA PREMIUM, APLICAÇÃO MANUAL EM PAREDES, DUAS DEMÃOS. AF_04/2023 | m² | 19.61 | 14.94 | 292.97 | 0.013% | 99.13% | C
AP - 01 | Próprio | RALO FOFO SEMIESFERICO, 100 MM, PARA LAJES/ CALHAS - FORNECIMENTO E INSTALAÇÃO | UN | 6 | 47.3 | 283.8 | 0.013% | 99.14% | C
92008 | SINAPI | TOMADA BAIXA DE EMBUTIR (2 MÓDULOS), 2P+T 10 A, INCLUINDO SUPORTE E PLACA - FORNECIMENTO E INSTALAÇÃO. AF_03/2023 | UN | 5 | 56.64 | 283.2 | 0.013% | 99.15% | C
92467 | SINAPI | MONTAGEM E DESMONTAGEM DE FÔRMA DE VIGA, ESCORAMENTO COM GARFO DE MADEIRA, PÉ-DIREITO SIMPLES, EM CHAPA DE MADEIRA PLASTIFICADA, 10 UTILIZAÇÕES. AF_09/2020 | m² | 1.98 | 141.15 | 279.47 | 0.013% | 99.17% | C
96545 | SINAPI | ARMAÇÃO DE BLOCO UTILIZANDO AÇO CA-50 DE 8 MM - MONTAGEM. AF_01/2024 | KG | 13.5 | 20.64 | 278.64 | 0.013% | 99.18% | C
92694 | SINAPI | NIPLE, EM FERRO GALVANIZADO, CONEXÃO ROSQUEADA, DN 20 (3/4"), INSTALADO EM RAMAIS E SUB-RAMAIS DE GÁS - FORNECIMENTO E INSTALAÇÃO. AF_10/2020 | UN | 11 | 24.92 | 274.12 | 0.012% | 99.19% | C
104399 | SINAPI | CONDULETE DE PVC, TIPO LR, PARA ELETRODUTO DE PVC SOLDÁVEL DN 25 MM (3/4' | UN | 8 | 33.94 | 271.52 | 0.012% | 99.2% | C
89629 | SINAPI | TE, PVC, SOLDÁVEL, DN 75MM, INSTALADO EM PRUMADA DE ÁGUA - FORNECIMENTO E INSTALAÇÃO. AF_06/2022 | UN | 3 | 90.45 | 271.35 | 0.012% | 99.22% | C
93382 | SINAPI | REATERRO MANUAL DE VALAS, COM COMPACTADOR DE SOLOS DE PERCUSSÃO. AF_08/2023 | m³ | 9.32 | 29 | 270.28 | 0.012% | 99.23% | C
98557 | SINAPI | IMPERMEABILIZAÇÃO DE SUPERFÍCIE COM EMULSÃO ASFÁLTICA, 2 DEMÃOS. AF_09/2023 | m² | 5.66 | 47.59 | 269.35 | 0.012% | 99.24% | C
94965 | SINAPI | CONCRETO FCK = 25MPA, TRAÇO 1:2,3:2,7 (EM MASSA SECA DE CIMENTO/ AREIA MÉDIA/ BRITA 1) - PREPARO MECÂNICO COM BETONEIRA 400 L. AF_05/2021 | m³ | 0.36 | 745.35 | 268.32 | 0.012% | 99.25% | C
101162 | SINAPI | ALVENARIA DE VEDAÇÃO COM ELEMENTO VAZADO DE CERÂMICA (COBOGÓ) DE 7X20X20CM E ARGAMASSA DE ASSENTAMENTO COM PREPARO EM BETONEIRA. AF_05/2020 | m² | 1.32 | 202.54 | 267.35 | 0.012% | 99.26% | C
94971 | SINAPI | CONCRETO FCK = 25MPA, TRAÇO 1:2,3:2,7 (EM MASSA SECA DE CIMENTO/ AREIA MÉDIA/ BRITA 1) - PREPARO MECÂNICO COM BETONEIRA 600 L. AF_05/2021 | m³ | 0.36 | 739.77 | 266.31 | 0.012% | 99.28% | C
92762 | SINAPI | ARMAÇÃO DE PILAR OU VIGA DE ESTRUTURA CONVENCIONAL DE CONCRETO ARMADO UTILIZANDO AÇO CA-50 DE 10,0 MM - MONTAGEM. AF_06/2022 | KG | 17.6 | 14.83 | 261 | 0.012% | 99.29% | C
ELET - 126 | Próprio | CABO DE COBRE, FLEXÍVEL, ISOLACAO EM HEPR OU XLPE, COBERTURA ANTICHAMA, SECAO NOMINAL 95 MM2. FORNECIMENTO E INSTALAÇÃO. | M | 1.8 | 142.37 | 256.26 | 0.012% | 99.3% | C
AMM INC 013 | PRÓPRIO | FORNECIMENTO E INSTALAÇÃO DE ABRIGO HIDRANTE DE RECALQUE SOBREPOR 40X40X20CM | UN | 1 | 251.7 | 251.7 | 0.011% | 99.31% | C
92701 | SINAPI | JOELHO 90 GRAUS, EM FERRO GALVANIZADO, CONEXÃO ROSQUEADA, DN 20 (3/4"), INSTALADO EM RAMAIS E SUB-RAMAIS DE GÁS - FORNECIMENTO E INSTALAÇÃO. AF_10/2020 | UN | 7 | 35.85 | 250.95 | 0.011% | 99.32% | C
87547 | SINAPI | MASSA ÚNICA, EM ARGAMASSA TRAÇO 1:2:8, PREPARO MECÂNICO, APLICADA MANUALMENTE EM PAREDES INTERNAS DE AMBIENTES COM ÁREA ENTRE 5M² E 10M², E = 10MM, COM TALISCAS. AF_03/2024 | m² | 7.92 | 30.78 | 243.77 | 0.011% | 99.33% | C
96985 | SINAPI | HASTE DE ATERRAMENTO, DIÂMETRO 5/8", COM 3 METROS - FORNECIMENTO E INSTALAÇÃO. AF_08/2023 | UN | 3 | 81.13 | 243.39 | 0.011% | 99.34% | C
92761 | SINAPI | ARMAÇÃO DE PILAR OU VIGA DE ESTRUTURA CONVENCIONAL DE CONCRETO ARMADO UTILIZANDO AÇO CA-50 DE 8,0 MM - MONTAGEM. AF_06/2022 | KG | 14.7 | 16.5 | 242.55 | 0.011% | 99.36% | C
96988 | SINAPI | MASTRO 1 ½", COM 3 METROS, PARA SPDA - FORNECIMENTO E INSTALAÇÃO. AF_08/2023 | UN | 1 | 242.3 | 242.3 | 0.011% | 99.37% | C
89503 | SINAPI | CURVA 90 GRAUS, PVC, SOLDÁVEL, DN 50MM, INSTALADO EM PRUMADA DE ÁGUA - FORNECIMENTO E INSTALAÇÃO. AF_06/2022 | UN | 9 | 25.83 | 232.47 | 0.011% | 99.38% | C
89517 | SINAPI | CURVA 90 GRAUS, PVC, SOLDÁVEL, DN 75MM, INSTALADO EM PRUMADA DE ÁGUA - FORNECIMENTO E INSTALAÇÃO. AF_06/2022 | UN | 3 | 77.32 | 231.96 | 0.011% | 99.39% | C
103670 | SINAPI | LANÇAMENTO COM USO DE BALDES, ADENSAMENTO E ACABAMENTO DE CONCRETO EM ESTRUTURAS. AF_02/2022 | m³ | 0.68 | 338.83 | 230.4 | 0.01% | 99.4% | C
92510 | SINAPI | MONTAGEM E DESMONTAGEM DE FÔRMA DE LAJE MACIÇA, PÉ-DIREITO SIMPLES, EM CHAPA DE MADEIRA COMPENSADA RESINADA, 2 UTILIZAÇÕES. AF_09/2020 | m² | 2.31 | 99.53 | 229.91 | 0.01% | 99.41% | C
87700 | SINAPI | CONTRAPISO EM ARGAMASSA TRAÇO 1:4 (CIMENTO E AREIA), PREPARO MECÂNICO COM BETONEIRA 400 L, APLICADO EM ÁREAS SECAS SOBRE LAJE, NÃO ADERIDO, ACABAMENTO NÃO REFORÇADO, ESPESSURA 6CM. AF_07/2021 | m² | 3.27 | 70.25 | 229.71 | 0.01% | 99.42% | C
96544 | SINAPI | ARMAÇÃO DE BLOCO UTILIZANDO AÇO CA-50 DE 6,3 MM - MONTAGEM. AF_01/2024 | KG | 10.1 | 22.57 | 227.95 | 0.01% | 99.43% | C
87792 | SINAPI | EMBOÇO OU MASSA ÚNICA EM ARGAMASSA TRAÇO 1:2:8, PREPARO MECÂNICO COM BETONEIRA 400 L, APLICADA MANUALMENTE EM PANOS CEGOS DE FACHADA (SEM PRESENÇA DE VÃOS), ESPESSURA DE 25 MM. AF_08/2022 | m² | 4.64 | 48.84 | 226.61 | 0.01% | 99.44% | C
93672 | SINAPI | DISJUNTOR TRIPOLAR TIPO DIN, CORRENTE NOMINAL DE 40A - FORNECIMENTO E INSTALAÇÃO. AF_10/2020 | UN | 2 | 112.62 | 225.24 | 0.01% | 99.45% | C
93382 | SINAPI | REATERRO MANUAL DE VALAS, COM COMPACTADOR DE SOLOS DE PERCUSSÃO. AF_08/2023 | m³ | 7.75 | 29 | 224.75 | 0.01% | 99.46% | C
DEM - 02 | Próprio | REMOÇÃO DE ESTRUTURA METÁLICA CHUMBADA EM CONCRETO (ALAMBRADO, GUARDA-CORPO) | m² | 3.01 | 74.51 | 224.27 | 0.01% | 99.47% | C
93382 | SINAPI | REATERRO MANUAL DE VALAS, COM COMPACTADOR DE SOLOS DE PERCUSSÃO. AF_08/2023 | m³ | 7.61 | 29 | 220.69 | 0.01% | 99.48% | C
92762 | SINAPI | ARMAÇÃO DE PILAR OU VIGA DE ESTRUTURA CONVENCIONAL DE CONCRETO ARMADO UTILIZANDO AÇO CA-50 DE 10,0 MM - MONTAGEM. AF_06/2022 | KG | 14.6 | 14.83 | 216.51 | 0.01% | 99.49% | C
96536 | SINAPI | FABRICAÇÃO, MONTAGEM E DESMONTAGEM DE FÔRMA PARA VIGA BALDRAME, EM MADEIRA SERRADA, E=25 MM, 4 UTILIZAÇÕES. AF_01/2024 | m² | 2.44 | 87.99 | 214.69 | 0.01% | 99.5% | C
91940 | SINAPI | CAIXA RETANGULAR 4" X 2" MÉDIA (1,30 M DO PISO), PVC, INSTALADA EM PAREDE - FORNECIMENTO E INSTALAÇÃO. AF_03/2023 | UN | 10 | 21.32 | 213.2 | 0.01% | 99.51% | C
97644 | SINAPI | REMOÇÃO DE PORTAS, DE FORMA MANUAL, SEM REAPROVEITAMENTO. AF_09/2023 | m² | 18.62 | 11.02 | 205.19 | 0.009% | 99.52% | C
96989 | SINAPI | CAPTOR TIPO FRANKLIN PARA SPDA - FORNECIMENTO E INSTALAÇÃO. AF_08/2023 | UN | 1 | 202.92 | 202.92 | 0.009% | 99.53% | C
101946 | SINAPI | QUADRO DE MEDIÇÃO GERAL DE ENERGIA PARA 1 MEDIDOR DE SOBREPOR - FORNECIMENTO E INSTALAÇÃO. AF_10/2020 | UN | 1 | 200.98 | 200.98 | 0.009% | 99.54% | C
93669 | SINAPI | DISJUNTOR TRIPOLAR TIPO DIN, CORRENTE NOMINAL DE 20A - FORNECIMENTO E INSTALAÇÃO. AF_10/2020 | UN | 2 | 98.6 | 197.2 | 0.009% | 99.54% | C
92905 | SINAPI | UNIÃO, EM FERRO GALVANIZADO, CONEXÃO ROSQUEADA, DN 20 (3/4"), INSTALADO EM RAMAIS E SUB-RAMAIS DE GÁS - FORNECIMENTO E INSTALAÇÃO. AF_10/2020 | UN | 4 | 49.06 | 196.24 | 0.009% | 99.55% | C
92001 | SINAPI | TOMADA BAIXA DE EMBUTIR (1 MÓDULO), 2P+T 20 A, INCLUINDO SUPORTE E PLACA - FORNECIMENTO E INSTALAÇÃO. AF_03/2023 | UN | 5 | 39.24 | 196.2 | 0.009% | 99.56% | C
92760 | SINAPI | ARMAÇÃO DE PILAR OU VIGA DE ESTRUTURA CONVENCIONAL DE CONCRETO ARMADO UTILIZANDO AÇO CA-50 DE 6,3 MM - MONTAGEM. AF_06/2022 | KG | 11.3 | 17.34 | 195.94 | 0.009% | 99.57% | C
94319 | SINAPI | ATERRO MANUAL DE VALAS COM SOLO ARGILO-ARENOSO. AF_08/2023 | m³ | 2.11 | 92.4 | 194.96 | 0.009% | 99.58% | C
94971 | SINAPI | CONCRETO FCK = 25MPA, TRAÇO 1:2,3:2,7 (EM MASSA SECA DE CIMENTO/ AREIA MÉDIA/ BRITA 1) - PREPARO MECÂNICO COM BETONEIRA 600 L. AF_05/2021 | m³ | 0.26 | 739.77 | 192.34 | 0.009% | 99.59% | C
97741 | SINAPI | KIT CAVALETE PARA MEDIÇÃO DE ÁGUA - ENTRADA INDIVIDUALIZADA, EM PVC 25 MM (3/4"), PARA 1 MEDIDOR - FORNECIMENTO E INSTALAÇÃO (EXCLUSIVE HIDRÔMETRO). AF_03/2024 | UN | 1 | 190.67 | 190.67 | 0.009% | 99.6% | C
92705 | SINAPI | TÊ, EM FERRO GALVANIZADO, CONEXÃO ROSQUEADA, DN 20 (3/4"), INSTALADO EM RAMAIS E SUB-RAMAIS DE GÁS - FORNECIMENTO E INSTALAÇÃO. AF_10/2020 | UN | 4 | 47.43 | 189.72 | 0.009% | 99.61% | C
96619 | SINAPI | LASTRO DE CONCRETO MAGRO, APLICADO EM BLOCOS DE COROAMENTO OU SAPATAS, ESPESSURA DE 5 CM. AF_01/2024 | m² | 3.5 | 54 | 189 | 0.009% | 99.62% | C
98111 | SINAPI | CAIXA DE INSPEÇÃO PARA ATERRAMENTO, CIRCULAR, EM POLIETILENO, DIÂMETRO INTERNO = 0,3 M. AF_12/2020 | UN | 3 | 62.59 | 187.77 | 0.009% | 99.63% | C
97667 | SINAPI | ELETRODUTO FLEXÍVEL CORRUGADO, PEAD, DN 50 (1 1/2"), PARA REDE ENTERRADA DE DISTRIBUIÇÃO DE ENERGIA ELÉTRICA - FORNECIMENTO E INSTALAÇÃO. AF_12/2021 | M | 19.41 | 9.59 | 186.14 | 0.008% | 99.63% | C
95675 | SINAPI | HIDRÔMETRO DN 3/4", 5,0 M3/H - FORNECIMENTO E INSTALAÇÃO. AF_03/2024 | UN | 1 | 179.65 | 179.65 | 0.008% | 99.64% | C
91836 | SINAPI | ELETRODUTO FLEXÍVEL CORRUGADO, PVC, DN 32 MM (1"), PARA CIRCUITOS TERMINAIS, INSTALADO EM FORRO - FORNECIMENTO E INSTALAÇÃO. AF_03/2023 | M | 7.16 | 24.53 | 175.63 | 0.008% | 99.65% | C
97881 | SINAPI | CAIXA ENTERRADA ELÉTRICA RETANGULAR, EM CONCRETO PRÉ-MOLDADO, FUNDO COM BRITA, DIMENSÕES INTERNAS: 0,3X0,3X0,3 M. AF_12/2020 | UN | 1 | 174.78 | 174.78 | 0.008% | 99.66% | C
94990 | SINAPI | EXECUÇÃO DE PASSEIO (CALÇADA) OU PISO DE CONCRETO COM CONCRETO MOLDADO IN LOCO, FEITO EM OBRA, ACABAMENTO CONVENCIONAL, NÃO ARMADO. AF_08/2022 | m³ | 0.16 | 1089.91 | 174.38 | 0.008% | 99.67% | C
93665 | SINAPI | DISJUNTOR BIPOLAR TIPO DIN, CORRENTE NOMINAL DE 40A - FORNECIMENTO E INSTALAÇÃO. AF_10/2020 | UN | 2 | 86.15 | 172.3 | 0.008% | 99.67% | C
88497 | SINAPI | EMASSAMENTO COM MASSA LÁTEX, APLICAÇÃO EM PAREDE, DUAS DEMÃOS, LIXAMENTO MANUAL. AF_04/2023 | m² | 8.25 | 20.6 | 169.95 | 0.008% | 99.68% | C
99862 | SINAPI | GRADIL EM ALUMÍNIO FIXADO EM VÃOS DE JANELAS, FORMADO POR TUBOS DE 3/4". AF_04/2019 | m² | 0.24 | 706.46 | 169.55 | 0.008% | 99.69% | C
103670 | SINAPI | LANÇAMENTO COM USO DE BALDES, ADENSAMENTO E ACABAMENTO DE CONCRETO EM ESTRUTURAS. AF_02/2022 | m³ | 0.49 | 338.83 | 166.02 | 0.008% | 99.7% | C
98557 | SINAPI | IMPERMEABILIZAÇÃO DE SUPERFÍCIE COM EMULSÃO ASFÁLTICA, 2 DEMÃOS. AF_09/2023 | m² | 3.46 | 47.59 | 164.66 | 0.007% | 99.7% | C
92759 | SINAPI | ARMAÇÃO DE PILAR OU VIGA DE ESTRUTURA CONVENCIONAL DE CONCRETO ARMADO UTILIZANDO AÇO CA-60 DE 5,0 MM - MONTAGEM. AF_06/2022 | KG | 8.9 | 18.06 | 160.73 | 0.007% | 99.71% | C
93654 | SINAPI | DISJUNTOR MONOPOLAR TIPO DIN, CORRENTE NOMINAL DE 16A - FORNECIMENTO E INSTALAÇÃO. AF_10/2020 | UN | 10 | 15.84 | 158.4 | 0.007% | 99.72% | C
89625 | SINAPI | TE, PVC, SOLDÁVEL, DN 50MM, INSTALADO EM PRUMADA DE ÁGUA - FORNECIMENTO E INSTALAÇÃO. AF_06/2022 | UN | 6 | 26.38 | 158.28 | 0.007% | 99.73% | C
97622 | SINAPI | DEMOLIÇÃO DE ALVENARIA DE BLOCO FURADO, DE FORMA MANUAL, SEM REAPROVEITAMENTO. AF_09/2023 | m³ | 2.37 | 65.61 | 155.49 | 0.007% | 99.73% | C
87905 | SINAPI | CHAPISCO APLICADO EM ALVENARIA (COM PRESENÇA DE VÃOS) E ESTRUTURAS DE CONCRETO DE FACHADA, COM COLHER DE PEDREIRO. ARGAMASSA TRAÇO 1:3 COM PREPARO EM BETONEIRA 400L. AF_10/2022 | m² | 15.99 | 9.58 | 153.18 | 0.007% | 99.74% | C
92694 | SINAPI | NIPLE, EM FERRO GALVANIZADO, CONEXÃO ROSQUEADA, DN 20 (3/4"), INSTALADO EM RAMAIS E SUB-RAMAIS DE GÁS - FORNECIMENTO E INSTALAÇÃO. AF_10/2020 | UN | 6 | 24.92 | 149.52 | 0.007% | 99.75% | C
93382 | SINAPI | REATERRO MANUAL DE VALAS, COM COMPACTADOR DE SOLOS DE PERCUSSÃO. AF_08/2023 | m³ | 5 | 29 | 145 | 0.007% | 99.75% | C
92768 | SINAPI | ARMAÇÃO DE LAJE DE ESTRUTURA CONVENCIONAL DE CONCRETO ARMADO UTILIZANDO AÇO CA-60 DE 5,0 MM - MONTAGEM. AF_06/2022 | KG | 8 | 17.49 | 139.92 | 0.006% | 99.76% | C
91941 | SINAPI | CAIXA RETANGULAR 4" X 2" BAIXA (0,30 M DO PISO), PVC, INSTALADA EM PAREDE - FORNECIMENTO E INSTALAÇÃO. AF_03/2023 | UN | 10 | 13.77 | 137.7 | 0.006% | 99.77% | C
87894 | SINAPI | CHAPISCO APLICADO EM ALVENARIA (SEM PRESENÇA DE VÃOS) E ESTRUTURAS DE CONCRETO DE FACHADA, COM COLHER DE PEDREIRO. ARGAMASSA TRAÇO 1:3 COM PREPARO EM BETONEIRA 400L. AF_10/2022 | m² | 16.5 | 8.28 | 136.62 | 0.006% | 99.77% | C
93382 | SINAPI | REATERRO MANUAL DE VALAS, COM COMPACTADOR DE SOLOS DE PERCUSSÃO. AF_08/2023 | m³ | 4.69 | 29 | 136.01 | 0.006% | 99.78% | C
103972 | SINAPI | BUCHA DE REDUÇÃO, LONGA, PVC, SOLDÁVEL, DN 75 X 50 MM, INSTALADO EM PRUMADA DE ÁGUA - FORNECIMENTO E INSTALAÇÃO. AF_06/2022 | UN | 4 | 33.02 | 132.08 | 0.006% | 99.78% | C
92768 | SINAPI | ARMAÇÃO DE LAJE DE ESTRUTURA CONVENCIONAL DE CONCRETO ARMADO UTILIZANDO AÇO CA-60 DE 5,0 MM - MONTAGEM. AF_06/2022 | KG | 7.4 | 17.49 | 129.42 | 0.006% | 99.79% | C
88489 | SINAPI | PINTURA LÁTEX ACRÍLICA PREMIUM, APLICAÇÃO MANUAL EM PAREDES, DUAS DEMÃOS. AF_04/2023 | m² | 8.25 | 14.94 | 123.25 | 0.006% | 99.8% | C
103670 | SINAPI | LANÇAMENTO COM USO DE BALDES, ADENSAMENTO E ACABAMENTO DE CONCRETO EM ESTRUTURAS. AF_02/2022 | m³ | 0.36 | 338.83 | 121.97 | 0.006% | 99.8% | C
103670 | SINAPI | LANÇAMENTO COM USO DE BALDES, ADENSAMENTO E ACABAMENTO DE CONCRETO EM ESTRUTURAS. AF_02/2022 | m³ | 0.36 | 338.83 | 121.97 | 0.006% | 99.81% | C
REV - 09 | Próprio | PLACA EM CHAPA DE AÇO GALVANIZADO E=2,00MM | m² | 0.36 | 332.42 | 119.67 | 0.005% | 99.81% | C
92761 | SINAPI | ARMAÇÃO DE PILAR OU VIGA DE ESTRUTURA CONVENCIONAL DE CONCRETO ARMADO UTILIZANDO AÇO CA-50 DE 8,0 MM - MONTAGEM. AF_06/2022 | KG | 7.2 | 16.5 | 118.8 | 0.005% | 99.82% | C
93358 | SINAPI | ESCAVAÇÃO MANUAL DE VALA. AF_09/2024 | M3 | 1.2 | 98.24 | 117.88 | 0.005% | 99.82% | C
96619 | SINAPI | LASTRO DE CONCRETO MAGRO, APLICADO EM BLOCOS DE COROAMENTO OU SAPATAS, ESPESSURA DE 5 CM. AF_01/2024 | m² | 2.16 | 54 | 116.64 | 0.005% | 99.83% | C
98555 | SINAPI | IMPERMEABILIZAÇÃO DE SUPERFÍCIE COM ARGAMASSA POLIMÉRICA / MEMBRANA ACRÍLICA, 3 DEMÃOS. AF_09/2023 | m² | 3.29 | 35.31 | 116.16 | 0.005% | 99.83% | C
98557 | SINAPI | IMPERMEABILIZAÇÃO DE SUPERFÍCIE COM EMULSÃO ASFÁLTICA, 2 DEMÃOS. AF_09/2023 | m² | 2.44 | 47.59 | 116.11 | 0.005% | 99.84% | C
88488 | SINAPI | PINTURA LÁTEX ACRÍLICA PREMIUM, APLICAÇÃO MANUAL EM TETO, DUAS DEMÃOS. AF_04/2023 | m² | 6.54 | 17.58 | 114.97 | 0.005% | 99.84% | C
94971 | SINAPI | CONCRETO FCK = 25MPA, TRAÇO 1:2,3:2,7 (EM MASSA SECA DE CIMENTO/ AREIA MÉDIA/ BRITA 1) - PREPARO MECÂNICO COM BETONEIRA 600 L. AF_05/2021 | m³ | 0.15 | 739.77 | 110.96 | 0.005% | 99.85% | C
89364 | SINAPI | CURVA 90 GRAUS, PVC, SOLDÁVEL, DN 25MM, INSTALADO EM RAMAL OU SUB-RAMAL DE ÁGUA - FORNECIMENTO E INSTALAÇÃO. AF_06/2022 | UN | 8 | 13.59 | 108.72 | 0.005% | 99.85% | C
97650 | SINAPI | REMOÇÃO DE TRAMA DE MADEIRA PARA COBERTURA, DE FORMA MANUAL, SEM REAPROVEITAMENTO. AF_09/2023 | m² | 11.89 | 8.84 | 105.1 | 0.005% | 99.86% | C
89446 | SINAPI | TUBO, PVC, SOLDÁVEL, DN 25MM, INSTALADO EM PRUMADA DE ÁGUA - FORNECIMENTO E INSTALAÇÃO. AF_06/2022 | M | 17.35 | 6 | 104.1 | 0.005% | 99.86% | C
104411 | SINAPI | CHAPISCO APLICADO EM ALVENARIA E ESTRUTURAS DE CONCRETO INTERNAS, COM EQUIPAMENTO DE PROJEÇÃO. ARGAMASSA TRAÇO 1:3 COM PREPARO EM BETONEIRA 400 L. AF_10/2022 | m² | 15.99 | 6.5 | 103.93 | 0.005% | 99.87% | C
103029 | SINAPI | REGISTRO OU REGULADOR DE GÁS DE COZINHA - FORNECIMENTO E INSTALAÇÃO. AF_08/2021 | UN | 2 | 49.03 | 98.06 | 0.004% | 99.87% | C
96527 | SINAPI | ESCAVAÇÃO MANUAL PARA VIGA BALDRAME OU SAPATA CORRIDA (INCLUINDO ESCAVAÇÃO PARA COLOCAÇÃO DE FÔRMAS). AF_01/2024 | m³ | 0.79 | 118.73 | 93.79 | 0.004% | 99.88% | C
GAS - 26 | Próprio | MANGUEIRA PARA GÁS - GLP, PVC, TRANCADA, Ø 3/8", COMP. 1m - FORNECIMENTO E INSTALAÇÃO | un | 4 | 23.29 | 93.16 | 0.004% | 99.88% | C
103670 | SINAPI | LANÇAMENTO COM USO DE BALDES, ADENSAMENTO E ACABAMENTO DE CONCRETO EM ESTRUTURAS. AF_02/2022 | m³ | 0.26 | 338.83 | 88.09 | 0.004% | 99.88% | C
96617 | SINAPI | LASTRO DE CONCRETO MAGRO, APLICADO EM BLOCOS DE COROAMENTO OU SAPATAS, ESPESSURA DE 3 CM. AF_01/2024 | m² | 3.27 | 26.91 | 87.99 | 0.004% | 99.89% | C
88488 | SINAPI | PINTURA LÁTEX ACRÍLICA PREMIUM, APLICAÇÃO MANUAL EM TETO, DUAS DEMÃOS. AF_04/2023 | m² | 4.86 | 17.58 | 85.43 | 0.004% | 99.89% | C
91955 | SINAPI | INTERRUPTOR PARALELO (1 MÓDULO), 10A/250V, INCLUINDO SUPORTE E PLACA - FORNECIMENTO E INSTALAÇÃO. AF_03/2023 | UN | 2 | 42.43 | 84.86 | 0.004% | 99.9% | C
91847 | SINAPI | ELETRODUTO FLEXÍVEL CORRUGADO REFORÇADO, PVC, DN 32 MM (1"), PARA CIRCUITOS TERMINAIS, INSTALADO EM LAJE - FORNECIMENTO E INSTALAÇÃO. AF_03/2023 | M | 5.46 | 15.41 | 84.13 | 0.004% | 99.9% | C
88485 | SINAPI | FUNDO SELADOR ACRÍLICO, APLICAÇÃO MANUAL EM PAREDE, UMA DEMÃO. AF_04/2023 | m² | 20.4 | 4.03 | 82.21 | 0.004% | 99.9% | C
104916 | SINAPI | ARMAÇÃO DE SAPATA ISOLADA, VIGA BALDRAME E SAPATA CORRIDA UTILIZANDO AÇO CA-60 DE 5 MM - MONTAGEM. AF_01/2024 | KG | 3.8 | 21.02 | 79.87 | 0.004% | 99.91% | C
88485 | SINAPI | FUNDO SELADOR ACRÍLICO, APLICAÇÃO MANUAL EM PAREDE, UMA DEMÃO. AF_04/2023 | m² | 19.61 | 4.03 | 79.02 | 0.004% | 99.91% | C
92695 | SINAPI | LUVA, EM FERRO GALVANIZADO, CONEXÃO ROSQUEADA, DN 20 (3/4"), INSTALADO EM RAMAIS E SUB-RAMAIS DE GÁS - FORNECIMENTO E INSTALAÇÃO. AF_10/2020 | UN | 3 | 25.33 | 75.99 | 0.003% | 99.91% | C
91953 | SINAPI | INTERRUPTOR SIMPLES (1 MÓDULO), 10A/250V, INCLUINDO SUPORTE E PLACA - FORNECIMENTO E INSTALAÇÃO. AF_03/2023 | UN | 2 | 34.89 | 69.78 | 0.003% | 99.92% | C
89613 | SINAPI | ADAPTADOR CURTO COM BOLSA E ROSCA PARA REGISTRO, PVC, SOLDÁVEL, DN 75MM X 2.1/2", INSTALADO EM PRUMADA DE ÁGUA - FORNECIMENTO E INSTALAÇÃO. AF_12/2014 | UN | 2 | 34.74 | 69.48 | 0.003% | 99.92% | C
89630 | SINAPI | TE DE REDUÇÃO, PVC, SOLDÁVEL, DN 75MM X 50MM, INSTALADO EM PRUMADA DE ÁGUA - FORNECIMENTO E INSTALAÇÃO. AF_06/2022 | UN | 1 | 68.64 | 68.64 | 0.003% | 99.92% | C
96619 | SINAPI | LASTRO DE CONCRETO MAGRO, APLICADO EM BLOCOS DE COROAMENTO OU SAPATAS, ESPESSURA DE 5 CM. AF_01/2024 | m² | 1.23 | 54 | 66.42 | 0.003% | 99.93% | C
98555 | SINAPI | IMPERMEABILIZAÇÃO DE SUPERFÍCIE COM ARGAMASSA POLIMÉRICA / MEMBRANA ACRÍLICA, 3 DEMÃOS. AF_09/2023 | m² | 1.86 | 35.31 | 65.67 | 0.003% | 99.93% | C
92692 | SINAPI | NIPLE, EM FERRO GALVANIZADO, CONEXÃO ROSQUEADA, DN 15 (1/2"), INSTALADO EM RAMAIS E SUB-RAMAIS DE GÁS - FORNECIMENTO E INSTALAÇÃO. AF_10/2020 | UN | 4 | 15.63 | 62.52 | 0.003% | 99.93% | C
104916 | SINAPI | ARMAÇÃO DE SAPATA ISOLADA, VIGA BALDRAME E SAPATA CORRIDA UTILIZANDO AÇO CA-60 DE 5 MM - MONTAGEM. AF_01/2024 | KG | 2.7 | 21.02 | 56.75 | 0.003% | 99.94% | C
103966 | SINAPI | BUCHA DE REDUÇÃO, LONGA, PVC, SOLDÁVEL, DN 50 X 25 MM, INSTALADO EM PRUMADA DE ÁGUA - FORNECIMENTO E INSTALAÇÃO. AF_06/2022 | UN | 5 | 11.24 | 56.2 | 0.003% | 99.94% | C
101616 | SINAPI | PREPARO DE FUNDO DE VALA COM LARGURA MENOR QUE 1,5 M (ACERTO DO SOLO NATURAL). AF_08/2020 | m² | 7.62 | 7.21 | 54.94 | 0.002% | 99.94% | C
96617 | SINAPI | LASTRO DE CONCRETO MAGRO, APLICADO EM BLOCOS DE COROAMENTO OU SAPATAS, ESPESSURA DE 3 CM. AF_01/2024 | m² | 2.03 | 26.91 | 54.62 | 0.002% | 99.94% | C
AMM ELE 004 | PRÓPRIO | ARAME DE AÇO GALVANIZADO No. 12 BWG | M | 15 | 3.63 | 54.45 | 0.002% | 99.94% | C
92953 | SINAPI | LUVA DE REDUÇÃO, EM FERRO GALVANIZADO, 3/4" X 1/2", CONEXÃO ROSQUEADA, INSTALADO EM RAMAIS E SUB-RAMAIS DE GÁS - FORNECIMENTO E INSTALAÇÃO. AF_10/2020 | UN | 2 | 26.65 | 53.3 | 0.002% | 99.95% | C
91959 | SINAPI | INTERRUPTOR SIMPLES (2 MÓDULOS), 10A/250V, INCLUINDO SUPORTE E PLACA - FORNECIMENTO E INSTALAÇÃO. AF_03/2023 | UN | 1 | 53.23 | 53.23 | 0.002% | 99.95% | C
MET - 03 | Próprio | CHUMBADOR DE ACO TIPO PARABOLT, 3/8" X 75* MM - FORNECIMENTO E INSTALACÃO | UND | 16 | 3.3 | 52.8 | 0.002% | 99.95% | C
101166 | SINAPI | ALVENARIA DE EMBASAMENTO COM BLOCO ESTRUTURAL DE CERÂMICA, DE 14X19X29CM E ARGAMASSA DE ASSENTAMENTO COM PREPARO EM BETONEIRA. AF_05/2020 | m³ | 0.06 | 865.38 | 51.92 | 0.002% | 99.95% | C
92869 | SINAPI | CAIXA RETANGULAR 4" X 2" BAIXA (0,30 M DO PISO), METÁLICA, INSTALADA EM PAREDE - FORNECIMENTO E INSTALAÇÃO. AF_03/2023 | UN | 4 | 12.85 | 51.4 | 0.002% | 99.95% | C
101616 | SINAPI | PREPARO DE FUNDO DE VALA COM LARGURA MENOR QUE 1,5 M (ACERTO DO SOLO NATURAL). AF_08/2020 | m² | 7.09 | 7.21 | 51.11 | 0.002% | 99.96% | C
103670 | SINAPI | LANÇAMENTO COM USO DE BALDES, ADENSAMENTO E ACABAMENTO DE CONCRETO EM ESTRUTURAS. AF_02/2022 | m³ | 0.15 | 338.83 | 50.82 | 0.002% | 99.96% | C
AMM SPDA 007 | PRÓPRIO | FORNECIMENTO E INSTALAÇÃO DE SUPORTE ISOLADOR REFORCADO DIAMETRO NOMINAL 5/16", COM ROSCA SOBERBA E BUCHA | UN | 2 | 25.37 | 50.74 | 0.002% | 99.96% | C
93382 | SINAPI | REATERRO MANUAL DE VALAS, COM COMPACTADOR DE SOLOS DE PERCUSSÃO. AF_08/2023 | m³ | 1.7 | 29 | 49.3 | 0.002% | 99.96% | C
94673 | SINAPI | CURVA 90 GRAUS, PVC, SOLDÁVEL, DN 25 MM, INSTALADO EM RESERVAÇÃO PREDIAL DE ÁGUA - FORNECIMENTO E INSTALAÇÃO. AF_04/2024 | UN | 6 | 8.14 | 48.84 | 0.002% | 99.96% | C
97647 | SINAPI | REMOÇÃO DE TELHAS DE FIBROCIMENTO METÁLICA E CERÂMICA, DE FORMA MANUAL, SEM REAPROVEITAMENTO. AF_09/2023 | m² | 11.89 | 4.1 | 48.74 | 0.002% | 99.97% | C
88497 | SINAPI | EMASSAMENTO COM MASSA LÁTEX, APLICAÇÃO EM PAREDE, DUAS DEMÃOS, LIXAMENTO MANUAL. AF_04/2023 | m² | 2.32 | 20.6 | 47.79 | 0.002% | 99.97% | C
89617 | SINAPI | TE, PVC, SOLDÁVEL, DN 25MM, INSTALADO EM PRUMADA DE ÁGUA - FORNECIMENTO E INSTALAÇÃO. AF_06/2022 | UN | 5 | 8.99 | 44.95 | 0.002% | 99.97% | C
87879 | SINAPI | CHAPISCO APLICADO EM ALVENARIAS E ESTRUTURAS DE CONCRETO INTERNAS, COM COLHER DE PEDREIRO. ARGAMASSA TRAÇO 1:3 COM PREPARO EM BETONEIRA 400L. AF_10/2022 | m² | 7.92 | 5.52 | 43.71 | 0.002% | 99.97% | C
92699 | SINAPI | JOELHO 90 GRAUS, EM FERRO GALVANIZADO, CONEXÃO ROSQUEADA, DN 15 (1/2"), INSTALADO EM RAMAIS E SUB-RAMAIS DE GÁS - FORNECIMENTO E INSTALAÇÃO. AF_10/2020 | UN | 2 | 21.78 | 43.56 | 0.002% | 99.97% | C
102491 | SINAPI | PINTURA DE PISO COM TINTA ACRÍLICA, APLICAÇÃO MANUAL, 2 DEMÃOS, INCLUSO FUNDO PREPARADOR. AF_05/2021 | m² | 1.8 | 23.61 | 42.49 | 0.002% | 99.98% | C
87894 | SINAPI | CHAPISCO APLICADO EM ALVENARIA (SEM PRESENÇA DE VÃOS) E ESTRUTURAS DE CONCRETO DE FACHADA, COM COLHER DE PEDREIRO. ARGAMASSA TRAÇO 1:3 COM PREPARO EM BETONEIRA 400L. AF_10/2022 | m² | 4.64 | 8.28 | 38.41 | 0.002% | 99.98% | C
93382 | SINAPI | REATERRO MANUAL DE VALAS, COM COMPACTADOR DE SOLOS DE PERCUSSÃO. AF_08/2023 | M3 | 1.2 | 29 | 34.8 | 0.002% | 99.98% | C
88489 | SINAPI | PINTURA LÁTEX ACRÍLICA PREMIUM, APLICAÇÃO MANUAL EM PAREDES, DUAS DEMÃOS. AF_04/2023 | m² | 2.32 | 14.94 | 34.66 | 0.002% | 99.98% | C
91854 | SINAPI | ELETRODUTO FLEXÍVEL CORRUGADO, PVC, DN 25 MM (3/4"), PARA CIRCUITOS TERMINAIS, INSTALADO EM PAREDE - FORNECIMENTO E INSTALAÇÃO. AF_03/2023 | M | 3 | 11.18 | 33.54 | 0.002% | 99.98% | C
88484 | SINAPI | FUNDO SELADOR ACRÍLICO, APLICAÇÃO MANUAL EM TETO, UMA DEMÃO. AF_04/2023 | m² | 6.54 | 5.1 | 33.35 | 0.002% | 99.99% | C
88485 | SINAPI | FUNDO SELADOR ACRÍLICO, APLICAÇÃO MANUAL EM PAREDE, UMA DEMÃO. AF_04/2023 | m² | 8.25 | 4.03 | 33.24 | 0.002% | 99.99% | C
92693 | SINAPI | LUVA, EM FERRO GALVANIZADO, CONEXÃO ROSQUEADA, DN 15 (1/2"), INSTALADO EM RAMAIS E SUB-RAMAIS DE GÁS - FORNECIMENTO E INSTALAÇÃO. AF_10/2020 | UN | 2 | 16.03 | 32.06 | 0.001% | 99.99% | C
AMM ELE 003 | PRÓPRIO | FORNECIMENTO E INSTALAÇÃO DE PLACA DE SINALIZAÇÃO DE ENERGIA (20X20CM) | UN | 1 | 31.68 | 31.68 | 0.001% | 99.99% | C
92769 | SINAPI | ARMAÇÃO DE LAJE DE ESTRUTURA CONVENCIONAL DE CONCRETO ARMADO UTILIZANDO AÇO CA-50 DE 6,3 MM - MONTAGEM. AF_06/2022 | KG | 1.8 | 16.76 | 30.16 | 0.001% | 99.99% | C
AMM INC 010 | PRÓPRIO | FORNECIMENTO E INSTALAÇÃO DE PLACA SINILIZAÇÃO PONTO DE ENCONTRO (BRIGADA DE INCÊNDIO) | UN | 1 | 27.63 | 27.63 | 0.001% | 99.99% | C
AMM INC 012 | PRÓPRIO | FORNECIMENTO E INSTALAÇÃO DE PLACA SINILIZAÇÃO M1 | UN | 1 | 27.63 | 27.63 | 0.001% | 99.99% | C
97633 | SINAPI | DEMOLIÇÃO DE REVESTIMENTO CERÂMICO, DE FORMA MANUAL, SEM REAPROVEITAMENTO. AF_09/2023 | m² | 1 | 26.37 | 26.37 | 0.001% | 99.99% | C
AMM SPDA 006 | PRÓPRIO | FORNECIMENTO E INSTALAÇÃO DE SUPORTE ISOLADOR PARA CANTO 90° REFORCADO ROSCA SOBERBA EM FG C ISOLADOR | UN | 1 | 25.46 | 25.46 | 0.001% | 100% | C
101616 | SINAPI | PREPARO DE FUNDO DE VALA COM LARGURA MENOR QUE 1,5 M (ACERTO DO SOLO NATURAL). AF_08/2020 | m² | 3.5 | 7.21 | 25.23 | 0.001% | 100% | C
88484 | SINAPI | FUNDO SELADOR ACRÍLICO, APLICAÇÃO MANUAL EM TETO, UMA DEMÃO. AF_04/2023 | m² | 4.86 | 5.1 | 24.78 | 0.001% | 100% | C
AMM SPDA 015 | PRÓPRIO | TERMINAL OU CONECTOR DE PRESSAO - PARA CABO 50MM2 - FORNECIMENTO E INSTALACAO | UN | 1 | 23.4 | 23.4 | 0.001% | 100% | C
AMM SPDA 014 | PRÓPRIO | TERMINAL OU CONECTOR DE PRESSAO - PARA CABO 35MM2 - FORNECIMENTO E INSTALACAO | UN | 1 | 19.47 | 19.47 | 0.001% | 100% | C
AMM INC 011 | PRÓPRIO | FORNECIMENTO E INSTALAÇÃO DE PLACA SINILIZAÇÃO CASA DE BOMBA | UN | 1 | 19.01 | 19.01 | 0.001% | 100% | C
97084 | SINAPI | COMPACTAÇÃO MECÂNICA DE SOLO PARA EXECUÇÃO DE RADIER, PISO DE CONCRETO OU LAJE SOBRE SOLO, COM COMPACTADOR DE SOLOS TIPO PLACA VIBRATÓRIA. AF_09/2021 | m² | 17.85 | 0.8 | 14.28 | 0.001% | 100% | C
97083 | SINAPI | COMPACTAÇÃO MECÂNICA DE SOLO PARA EXECUÇÃO DE RADIER, PISO DE CONCRETO OU LAJE SOBRE SOLO, COM COMPACTADOR DE SOLOS A PERCUSSÃO. AF_09/2021 | m² | 3.27 | 3.83 | 12.52 | 0.001% | 100% | C
100982 | SINAPI | CARGA, MANOBRA E DESCARGA DE ENTULHO EM CAMINHÃO BASCULANTE 10 M³ - CARGA COM ESCAVADEIRA HIDRÁULICA (CAÇAMBA DE 0,80 M³ / 111 HP) E DESCARGA LIVRE (UNIDADE: M3). AF_07/2020 | m³ | 1 | 11.17 | 11.17 | 0.001% | 100% | C
101617 | SINAPI | PREPARO DE FUNDO DE VALA COM LARGURA MAIOR OU IGUAL A 1,5 M E MENOR QUE 2,5 M (ACERTO DO SOLO NATURAL). AF_08/2020 | m² | 2.7 | 3.54 | 9.55 | 0% | 100% | C
88485 | SINAPI | FUNDO SELADOR ACRÍLICO, APLICAÇÃO MANUAL EM PAREDE, UMA DEMÃO. AF_04/2023 | m² | 2.32 | 4.03 | 9.34 | 0% | 100% | C
101616 | SINAPI | PREPARO DE FUNDO DE VALA COM LARGURA MENOR QUE 1,5 M (ACERTO DO SOLO NATURAL). AF_08/2020 | m² | 1.23 | 7.21 | 8.86 | 0% | 100% | C
97084 | SINAPI | COMPACTAÇÃO MECÂNICA DE SOLO PARA EXECUÇÃO DE RADIER, PISO DE CONCRETO OU LAJE SOBRE SOLO, COM COMPACTADOR DE SOLOS TIPO PLACA VIBRATÓRIA. AF_09/2021 | m² | 8 | 0.8 | 6.4 | 0% | 100% | C
87904 | SINAPI | CHAPISCO APLICADO EM ALVENARIA (COM PRESENÇA DE VÃOS) E ESTRUTURAS DE CONCRETO DE FACHADA, COM COLHER DE PEDREIRO. ARGAMASSA TRAÇO 1:3 COM PREPARO MANUAL. AF_10/2022 | m² | 0.48 | 10.16 | 4.87 | 0% | 100% | C
93358 | SINAPI | ESCAVAÇÃO MANUAL DE VALA COM PROFUNDIDADE MENOR OU IGUAL A 1,30 M. AF_02/2021 | m³ | 0.04 | 98.24 | 3.92 | 0% | 100% | C
URB - 13 | Próprio | Regularização Manual e Compactação de Terreno | m² | 0.18 | 8.83 | 1.58 | 0% | 100% | C
93382 | SINAPI | REATERRO MANUAL DE VALAS, COM COMPACTADOR DE SOLOS DE PERCUSSÃO. AF_08/2023 | m³ | 0.01 | 29 | 0.29 | 0% | 100% | C
CLASSIFICAÇÃO
|  |  |  | Classe | Corte | Proporção SKUs | Proporção de Valor
|  |  |  | A | 80% | 14.74% | 0.79979
|  |  |  | B | 95% | 20.86% | 0.15004
|  |  |  | C | 100% | 64.4% | 0.0502
LUIS FELIPE CARVALHO B. LIMA
CREA 121.523.583-6
2204898.32

## BDI
ESTADO DO MATO GROSSO
PREFEITURA MUNICIPAL DE CASTANHEIRA
OBRA: | REFORMA DA SECRETARIA MUN. EDUCAÇÃO | [6 empty] | TABELA DE REFERÊNCIA:
LOCAL: | AV. NOSSA SENHORA APARECIDA, QUADRA 39, CASTANHEIRA - MT |  |  |  | ÁREA: | 222.29 | m² | SINAPI AGOSTO / 2025 (não desonerado)
PROP.: | PREFEITURA MUNICIPAL DE CASTANHEIRA |  |  |  | BDI: | 22.23%
CONVÊNIO: |  |  |  |  | DATA: | OUTUBRO / 2025
ART nº
COMPOSIÇÃO DE BDI - SEM DESONERAÇÃO
| ITENS COMPONENTE DO BDI - OBRA CIVIL | [5 empty] | %
| AC | ADMINISTRAÇÃO CENTRAL |  |  |  |  | 4
| S | SEGURO + GARANTIA |  |  |  |  | 0.8
| R | RISCO |  |  |  |  | 1.27
| DF | DESPESAS FINANCEIRAS |  |  |  |  | 1.23
| L | LUCRO |  |  |  |  | 7.4
| I | TRIBUTOS (ISS 2%*; PIS 0,65; COFINS 3%) |  |  |  |  | 5.65
| TOTAL | [5 empty] | 22.23%
| ITENS COMPONENTE DO BDI DIFERENCIADO - DESONERADO | [5 empty] | %
| AC | ADMINISTRAÇÃO CENTRAL |  |  |  |  | 3.45
| S | SEGURO + GARANTIA |  |  |  |  | 0.48
| R | RISCO |  |  |  |  | 0.85
| DF | DESPESAS FINANCEIRAS |  |  |  |  | 0.85
,
| L | LUCRO |  |  |  |  | 5.11
,
| I | TRIBUTOS (PIS 0,65; COFINS 3%, CPRB 4,5%) |  |  |  |  | 8.15
| TOTAL | [5 empty] | 20.93%
* ISS 5% sobre 40% de mão-de-obra
Composição do BDI conforme Acórdão 2622/2013 do TCU
LUIS FELIPE CARVALHO B. LIMA
CREA 121.523.583-6
| 88488 |  | APLICAÇÃO MANUAL DE PINTURA COM TINTA LÁTEX ACRÍLICA EM TETO, DUAS DEMÃOS. AF_06/2014 | 10.19
2.4.9
2.4.10
2.4.11
2.4.12
2.4.13

## ENCARGOS
ESTADO DO MATO GROSSO
PREFEITURA MUNICIPAL DE CASTANHEIRA
OBRA: | REFORMA DA SECRETARIA MUN. EDUCAÇÃO |  |  | TABELA DE REFERÊNCIA:
LOCAL: | AV. NOSSA SENHORA APARECIDA, QUADRA 39, CASTANHEIRA - MT | ÁREA: | 222.29 | SINAPI AGOSTO / 2025 (não desonerado)
PROP.: | PREFEITURA MUNICIPAL DE CASTANHEIRA | BDI: | 22.23%
CONVÊNIO: |  | DATA: | OUTUBRO / 2025
ART nº
LUIS FELIPE CARVALHO B. LIMA
CREA 121.523.583-6

## COMPOSIÇÕES PT (hidden)
ESTADO DO MATO GROSSO
PREFEITURA MUNICIPAL DE CASTANHEIRA
OBRA: | REFORMA DA SECRETARIA MUN. EDUCAÇÃO |  |  | TABELA DE REFERÊNCIA:
LOCAL: | AV. NOSSA SENHORA APARECIDA, QUADRA 39, CASTANHEIRA - MT | ÁREA: | 222.29 | SINAPI AGOSTO / 2025 (não desonerado)
PROP.: | PREFEITURA MUNICIPAL DE CASTANHEIRA | BDI: | 22.23%
CONVÊNIO: |  | DATA: | OUTUBRO / 2025
ART nº
COMPOSIÇÃO DE CUSTOS MATERIAIS E SERVIÇOS - POSTO DE TRANSFORMAÇÃO
AMM ELE 001 | CABO DE COBRE NU 50MM2 - FORNECIMENTO E INSTALACAO |  |  |  | M
SINAPI ou Cot. De Mercado | COMPONENTES | UN | Quantidade | Custos Unit. (R$) | Custos Total (R$)
M A T E R I A L
867 | CABO DE COBRE NU 50 MM2 MEIO-DURO | M | 1.02 | 50.87 | 51.88
M Ã O D E O B R A
88247 | AUXILIAR DE ELETRICISTA COM ENCARGOS COMPLEMENTARES | H | 0.31 | 20.87 | 6.46
88264 | ELETRICISTA COM ENCARGOS COMPLEMENTARES | H | 0.31 | 25.3 | 7.84
**COMPOSIÇÃO DA MÃO DE OBRA BASEADA NO BOLETIM SINAPI 72254 OUTUBRO/2018 |  |  |  | TOTAL | 66.18
AMM ELE 002 | DISJUNTOR TERMOMAGNETICO TRIPOLAR 300 A / 600 V, TIPO JXD / ICC - 40 KA |  |  |  | UN
SINAPI ou Cot. De Mercado | COMPONENTES | UN | Quantidade | Custos Unit. (R$) | Custos Total (R$)
M A T E R I A L
1593 | TERMINAL METALICO A PRESSAO PARA 1 CABO DE 185 MM2, COM 1 FURO DE FIXACAO | UN | 6 | 27.69 | 166.14
1590 | TERMINAL METALICO A PRESSAO PARA 1 CABO DE 95 MM2, COM 1 FURO DE FIXACAO | UN | 1 | 16.74 | 16.74
2378 | DISJUNTOR TERMOMAGNETICO TRIPOLAR 300 A / 600 V, TIPO JXD / ICC - 40 KA | UN | 1 | 1435.3 | 1435.3
M Ã O D E O B R A
88264 | ELETRICISTA COM ENCARGOS COMPLEMENTARES | H | 1.323 | 25.3 | 33.47
88247 | AUXILIAR DE ELETRICISTA COM ENCARGOS COMPLEMENTARES | H | 1.323 | 20.87 | 27.61
**COMPOSIÇÃO BASEADA NO BOLETIM SINAPI (JAN/22). BASEADO NA TABELA DE COMPOSIÇÕES ANALÍTICAS DA SINAPI CÓDIGO "101898". |  |  |  | TOTAL | 1679.26
AMM IP 001 | FORNECIMENTO E INSTALAÇÃO DA ESTRUTURA N1-T-PR PARA POSTO DE TRANSFORMAÇÃO DE 15KVA, 13.8KV, 220/127V, EM POSTE DE CONCRETO DT 11/600 (EXCETO POSTE E TRANSFORMADOR) |  |  |  | UN
SINAPI/SINFRA ou Cot. De Mercado | COMPONENTES | UN | Quantidade | Custos Unit. (R$) | Custos Total (R$)
M A T E R I A L
34519 | CRUZETA DE CONCRETO LEVE, COMP. 2000 MM SECAO, 90 X 90 MM | UN | 2 | 80.41 | 160.82
COT-01 | MÃO FRANCESA PLANA 619MM | UN | 4 | 17.1 | 68.4
430 | PARAFUSO M16 EM ACO GALVANIZADO, COMPRIMENTO = 125 MM, DIAMETRO = 16 MM, ROSCA MAQUINA, CABECA QUADRADA | UN | 3 | 11.31 | 33.93
COT-02 | ISOLADOR PILAR 110KV; | UN | 4 | 99 | 396
COT-03 | PINO AUTO-TRAVANTE –200 Á 229 MM PARA ISOLADOR PILAR; | UN | 4 | 17.79 | 71.16
102137 | CHAVE DE BOIA AUTOMÁTICA SUPERIOR/INFERIOR 15A/250V - FORNECIMENTO E INSTALAÇÃO. AF_12/2020 | UN | 3 | 86.15 | 258.45
COT-04 | ELO FUSÍVEL DE ALTA TENSÃO 1H | UN | 3 | 3.29 | 9.87
4276 | PARA-RAIOS DE DISTRIBUICAO, TENSAO NOMINAL 15 KV, CORRENTE NOMINAL DE DESCARGA 5 KA | UN | 3 | 222.09 | 666.27
431 | PARAFUSO M16 EM ACO GALVANIZADO, COMPRIMENTO = 200 MM, DIAMETRO = 16 MM, ROSCA MAQUINA, CABECA QUADRADA | UN | 1 | 15.03 | 15.03
432 | PARAFUSO M16 EM ACO GALVANIZADO, COMPRIMENTO = 250 MM, DIAMETRO = 16 MM, ROSCA MAQUINA, CABECA QUADRADA | UN | 2 | 16.59 | 33.18
429 | PARAFUSO M16 EM ACO GALVANIZADO, COMPRIMENTO = 300 MM, DIAMETRO = 16 MM, ROSCA DUPLA | UN | 5 | 22.36 | 111.8
COT-06 | PROTETOR DE BUCHA DE TRANSFORMADOR AT 15/34KV | UN | 3 | 11.41 | 34.23
7576 | SUPORTE EM ACO GALVANIZADO PARA TRANSFORMADOR PARA POSTE DUPLO T 185 X 95 MM, CHAPA DE 5/16" | UN | 2 | 233.15 | 466.3
COT-13 | CABO DE ALUMÍNIO CA, COBERTO COM POLIETILENO RETICULADO (XLPE) 8,7/15kV, 16MM² | M | 12 | 21.24 | 254.88
COT-07 | LAÇO PRE-FORMADO DE TOPO 15KV | UN | 3 | 6 | 18
COT-09 | CONECTOR DERIVAÇÃO CUNHA ESTRIBO NORMAL 2-4 (VERMELHO); | UN | 3 | 8.41 | 25.23
COT-12 | CARTUCHO PARA CONECTOR CUNHA VERMELHO; | UN | 3 | 1.94 | 5.82
COT-08 | CONECTOR DERIVAÇÃO PARA LINHA VIVA 6-250 | UN | 3 | 49 | 147
3380 | HASTE DE ATERRAMENTO EM ACO COM 3,00 M DE COMPRIMENTO E DN = 5/8", REVESTIDA COM BAIXA CAMADA DE COBRE, COM CONECTOR TIPO GRAMPO | UN | 3 | 74.86 | 224.58
867 | CABO DE COBRE NU 50 MM2 MEIO-DURO | M | 10 | 50.87 | 508.7
COMP-11 | CABO DE AÇO GALVANIZADO 6,4 MM | M | 13 | 7.06 | 91.78
980 | CABO DE COBRE, FLEXIVEL, CLASSE 4 OU 5, ISOLACAO EM PVC/A, ANTICHAMA BWF-B, 1 CONDUTOR, 450/750 V, SECAO NOMINAL 10 MM2 | M | 2 | 9.83 | 19.66
COT-10 | CONECTOR DERIVAÇÃO TIPO CUNHA - AMP TIPO II | UN | 1 | 12 | 12
2674 | ELETRODUTO DE PVC RIGIDO ROSCAVEL DE 3/4 ", SEM LUVA | M | 12 | 5.38 | 64.56
97881 | CAIXA ENTERRADA ELÉTRICA RETANGULAR, EM CONCRETO PRÉ-MOLDADO, FUNDO COM BRITA, DIMENSÕES INTERNAS: 0,3X0,3X0,3 M. AF_12/2020 | UN | 1 | 134.13 | 134.13
M Ã O D E O B R A
88264 | ELETRICISTA COM ENCARGOS COMPLEMENTARES | H | 27 | 25.3 | 683.1
88247 | AUXILIAR DE ELETRICISTA COM ENCARGOS COMPLEMENTARES | H | 27 | 20.87 | 563.49
88266 | ELETROTÉCNICO COM ENCARGOS COMPLEMENTARES | H | 27 | 31.13 | 840.51
** COMPOSIÇÃO BASEADA NO BOLETIM SEDOP/PA (OUT/15) "170470" |  |  |  | TOTAL | 5918.88
COT-01 | MÃO FRANCESA PLANA 619MM |  |  |  | UN
DATA | NOME DA EMPRESA FORNECEDORA | VALOR COTADO | CNPJ | TELEFONE | CONTATO
2023-01-17 | COTELETRICA | 20.5 | 07.237.858/0001-13 | (65) 3025-4300 | DIRCEU
2023-01-17 | ELETRO ATIVA | 15 | 06.110.817/0004-41 | (65) 3051-7844 | JEAN
2023-01-17 | ELÉTRICA UNIÃO | 17.1 | 25.211.602/0001-19 | (65) 3632-9300 | FERNANDO
| VALOR ACATADO MEDIANA | 17.1
COT-02 | ISOLADOR PILAR 110KV; |  |  |  | UN
DATA | NOME DA EMPRESA FORNECEDORA | VALOR COTADO | CNPJ | TELEFONE | CONTATO
2023-01-17 | ELÉTRICA UNIÃO | 93.87 | 25.211.602/0001-19 | (65) 3632-9300 | FERNANDO
2023-01-17 | COTELÉTRICA | 123.96 | 07.237.858/0001-13 | (65) 3025-4300 | DIRCEU
2023-01-17 | ELETRO ATIVA | 99 | 06.110.817/0004-41 | (65) 3051-7844 | JEAN
| VALOR ACATADO MEDIANA | 99
COT-03 | PINO AUTO-TRAVANTE –200 Á 229 MM PARA ISOLADOR PILAR; |  |  |  | UN
DATA | NOME DA EMPRESA FORNECEDORA | VALOR COTADO | CNPJ | TELEFONE | CONTATO
2023-01-17 | ELÉTRICA UNIÃO | 23.65 | 25.211.602/0001-19 | (65) 3632-9300 | FERNANDO
2023-01-17 | COTELETRICA | 17.79 | 07.237.858/0001-13 | (65) 3025-4300 | DIRCEU
2023-01-17 | ELETRO ATIVA | 15 | 06.110.817/0004-41 | (65) 3051-7844 | JEAN
| VALOR ACATADO MEDIANA | 17.79
COT-04 | ELO FUSÍVEL DE ALTA TENSÃO 1H |  |  |  | UN
DATA | NOME DA EMPRESA FORNECEDORA | VALOR COTADO | CNPJ | TELEFONE | CONTATO
2023-01-17 | ELÉTRICA UNIÃO | 3.29 | 25.211.602/0001-19 | (65) 3632-9300 | FERNANDO
2023-01-17 | COTELETRICA | 3.84 | 07.237.858/0001-13 | (65) 3025-4300 | DIRCEU
2023-01-17 | ELETRO ATIVA | 2.49 | 06.110.817/0004-41 | (65) 3051-7844 | JEAN
| VALOR ACATADO MEDIANA | 3.29
COT-05 | PARA RAIO DE PORCELANA 12KV |  |  |  | UN
DATA | NOME DA EMPRESA FORNECEDORA | VALOR COTADO | CNPJ | TELEFONE | CONTATO
2022-12-09 | COTELÉTRICA | 203.07 | 07.237.858/0001-13 | (65) 3025-4300 | DIRCEU
2022-12-09 | ELÉTRICA PARANÁ | 215.83 | 08.139.615/0001-05 | (65) 3388-0800 | PLÍNIO
2022-12-09 | ELETRO ATIVA | 160 | 06.110.817/0004-41 | (65) 3051-7844 | BRENDA
| VALOR ACATADO MEDIANA | 203.07
COT-06 | PROTETOR DE BUCHA DE TRANSFORMADOR AT 15/34KV |  |  |  | UN
DATA | NOME DA EMPRESA FORNECEDORA | VALOR COTADO | CNPJ | TELEFONE | CONTATO
2023-01-17 | COTELETRICA | 11.41 | 07.237.858/0001-13 | (65) 3025-4300 | GENILDO
2023-01-17 | ELETRO ATIVA | 7.5 | 06.110.817/0004-41 | (65) 3051-7844 | JEAN
2023-01-17 | ELÉTRICA UNIÃO | 12.25 | 25.211.602/0001-19 | (65) 3632-9300 | FERNANDO
| VALOR ACATADO MEDIANA | 11.41
COT-07 | LAÇO PRE-FORMADO DE TOPO 15KV |  |  |  | UN
DATA | NOME DA EMPRESA FORNECEDORA | VALOR COTADO | CNPJ | TELEFONE | CONTATO
2023-01-17 | COTELÉTRICA | 4.07 | 07.237.858/0001-13 | (65) 3025-4300 | DIRCEU
2023-01-17 | ELÉTRICA UNIÃO | 7.13 | 25.211.602/0001-19 | (65) 3632-9300 | FERNANDO
2023-01-17 | ELETRO ATIVA | 6 | 06.110.817/0004-41 | (65) 3051-7844 | JEAN
| VALOR ACATADO MEDIANA | 6
COT-08 | CONECTOR DERIVAÇÃO PARA LINHA VIVA 6-250 |  |  |  | UN
DATA | NOME DA EMPRESA FORNECEDORA | VALOR COTADO | CNPJ | TELEFONE | CONTATO
2023-01-13 | COTELETRICA | 35.81 | 07.237.858/0001-13 | (65) 3025-4300 | DIRCEU
2023-01-13 | ELETRO ATIVA | 49 | 06.110.817/0004-41 | (65) 3051-7844 | JEAN
2023-01-13 | ELETRICA PARANA | 67.96 | 08.139.615/0002-96 | (65) 3046-4500 | WEBER
| VALOR ACATADO MEDIANA | 49
COT-09 | CONECTOR DERIVAÇÃO CUNHA ESTRIBO NORMAL 2-4 (VERMELHO); |  |  |  | UN
DATA | NOME DA EMPRESA FORNECEDORA | VALOR COTADO | CNPJ | TELEFONE | CONTATO
2023-01-17 | ELÉTRICA UNIÃO | 8.41 | 25.211.602/0001-19 | (65) 3632-9300 | FERNANDO
2022-12-09 | ELÉTRICA PARANÁ | 7 | 08.139.615/0001-05 | (65) 3388-0800 | PLÍNIO
2022-12-09 | COTELÉTRICA | 16.87 | 07.237.858/0001-13 | (65) 3025-4300 | DIRCEU
| VALOR ACATADO MEDIANA | 8.41
COT-10 | CONECTOR DERIVAÇÃO TIPO CUNHA - AMP TIPO II |  |  |  | UN
DATA | NOME DA EMPRESA FORNECEDORA | VALOR COTADO | CNPJ | TELEFONE | CONTATO
2022-12-09 | ELETRO ATIVA | 12 | 06.110.817/0004-41 | (65) 3051-7844 | BRENDA
2022-12-09 | ELÉTRICA PARANÁ | 13.06 | 08.139.615/0001-05 | (65) 3388-0800 | PLÍNIO
2022-12-09 | COTELÉTRICA | 8.59 | 07.237.858/0001-13 | (65) 3025-4300 | DIRCEU
| VALOR ACATADO MEDIANA | 12
COMP-11 | CABO DE AÇO GALVANIZADO 6,4 MM |  |  |  | M
DATA | NOME DA EMPRESA FORNECEDORA | VALOR COTADO | CNPJ | TELEFONE | CONTATO
2023-01-17 | COTELETRICA | 9.9 | 07.237.858/0001-13 | (65) 3025-4300 | DIRCEU
2023-01-17 | ELETRO ATIVA | 5.5 | 06.110.817/0004-41 | (65) 3051-7844 | JEAN
2023-01-18 | PIZZATTO | 7.06 | 04.181.115/0001-80 | (65) 3052-4200 | HERICSON
| VALOR ACATADO MEDIANA | 7.06
COT-12 | CARTUCHO PARA CONECTOR CUNHA VERMELHO; |  |  |  | UN
DATA | NOME DA EMPRESA FORNECEDORA | VALOR COTADO | CNPJ | TELEFONE | CONTATO
2023-01-17 | COTELÉTRICA | 1.94 | 07.237.858/0001-13 | (65) 3025-4300 | DIRCEU
2023-01-18 | PIZZATTO | 2.21 | 04.181.115/0001-80 | (65) 3052-4200 | HERICSON
2023-01-17 | ELETRO ATIVA | 1.5 | 06.110.817/0004-41 | (65) 3051-7844 | JEAN
| VALOR ACATADO MEDIANA | 1.94
COT-13 | CABO DE ALUMÍNIO CA, COBERTO COM POLIETILENO RETICULADO (XLPE) 8,7/15kV, 16MM² |  |  |  | M
DATA | NOME DA EMPRESA FORNECEDORA | VALOR COTADO | CNPJ | TELEFONE | CONTATO
2023-01-17 | COTELÉTRICA | 21.24 | 07.237.858/0001-13 | (65) 3025-4300 | DIRCEU
2023-01-17 | ELETRO ATIVA | 19 | 06.110.817/0004-41 | (65) 3051-7844 | JEAN
2023-01-17 | ELÉTRICA UNIÃO | 27.97 | 25.211.602/0001-19 | (65) 3632-9300 | FERNANDO
| VALOR ACATADO MEDIANA | 21.24
AMM IP 002 | FORNECIMENTO E INSTALAÇÃO DA ESTRUTURA CE-3-T-PR PARA POSTO DE TRANSFORMAÇÃO, EXCETO POSTE E TRANSFORMADOR |  |  |  | UN
SINAPI/SINFRA ou Cot. De Mercado | COMPONENTES | UN | Quantidade | Custos Unit. (R$) | Custos Total (R$)
M A T E R I A L
34519 | CRUZETA DE CONCRETO LEVE, COMP. 2000 MM SECAO, 90 X 90 MM | UN | 1 | 80.41 | 80.41
COTAÇÃO 033 | MÃO FRANCESA PLANA 619MM | UN | 2 | 54.76 | 109.52
430 | PARAFUSO M16 EM ACO GALVANIZADO, COMPRIMENTO = 125 MM, DIAMETRO = 16 MM, ROSCA MAQUINA, CABECA QUADRADA | UN | 1 | 11.31 | 11.31
COTAÇÃO 057 | PARAFUSO MAQUINA M16 16mm | UN | 2 | 7.13 | 14.26
379 | ARRUELA QUADRADA EM ACO GALVANIZADO, DIMENSAO = 38 MM, ESPESSURA = 3MM, DIAMETRO DO FURO= 18 MM | UN | 2 | 1.5 | 3
13348 | ARRUELA EM ACO GALVANIZADO, DIAMETRO EXTERNO = 35MM, ESPESSURA = 3MM, DIAMETRO DO FURO= 18MM | UN | 2 | 1.7 | 3.4
COTAÇÃO 042 | OLHAL PARAFUSO 5/8 16MM | UN | 4 | 20.83 | 83.32
COTAÇÃO 053 | CHAVE FUSÍVEL POLIMÉRICA - 34,5 / 38 KV | UN | 1 | 610 | 610
COTAÇÃO 041 | PERFIL "U" | UN | 1 | 194.56 | 194.56
COTAÇÃO 039 | ISOLADOR DE ANCORAGEM POLIMÉRICO - 13,8 / 15KV | UN | 3 | 54.76 | 164.28
402 | GANCHO OLHAL EM ACO GALVANIZADO, ESPESSURA 16MM, ABERTURA 21MM | UN | 3 | 19.99 | 59.97
4273 | PARA-RAIOS DE DISTRIBUICAO, TENSAO NOMINAL 30 KV, CORRENTE NOMINAL DE DESCARGA 10 KA | UN | 3 | 403.24 | 1209.72
432 | PARAFUSO M16 EM ACO GALVANIZADO, COMPRIMENTO = 250 MM, DIAMETRO = 16 MM, ROSCA MAQUINA, CABECA QUADRADA | UN | 6 | 16.59 | 99.54
429 | PARAFUSO M16 EM ACO GALVANIZADO, COMPRIMENTO = 300 MM, DIAMETRO = 16 MM, ROSCA DUPLA | UN | 1 | 22.36 | 22.36
433 | PARAFUSO M16 EM ACO GALVANIZADO, COMPRIMENTO = 350 MM, DIAMETRO = 16 MM, ROSCA MAQUINA, CABECA QUADRADA | UN | 1 | 22.25 | 22.25
COTAÇÃO 046 | PROTETOR DE BUCHA DE TRANSFORMADOR AT 15/36KV | UN | 6 | 11.41 | 68.46
7576 | SUPORTE EM ACO GALVANIZADO PARA TRANSFORMADOR PARA POSTE DUPLO T 185 X 95 MM, CHAPA DE 5/16" | UN | 2 | 233.15 | 466.3
43130 | ARAME GALVANIZADO 12 BWG, D = 2,76 MM (0,048 KG/M) OU 14 BWG, D = 2,11 MM (0,026 KG/M) | KG | 1 | 24.98 | 24.98
COTAÇÃO 038 | CABO DE ALUMÍNIO PROTEGIDO 50MM- 15 KV XLPE - COMPACTA | UN | 12 | 10.53 | 126.36
25004 | CABO DE ALUMINIO NU COM ALMA DE ACO, BITOLA 1/0 AWG | KG | 2.21 | 47 | 103.63
7581 | SAPATILHA EM ACO GALVANIZADO PARA CABOS COM DIAMETRO NOMINAL ATE 5/8" | UN | 1 | 5.68 | 5.68
COTAÇÃO 050 | MANILHA SAPATILHA | UN | 3 | 22.87 | 68.61
COTAÇÃO 08 | CONECTOR DERIVAÇÃO PARA LINHA VIVA 6-250 | UN | 3 | 49 | 147
11273 | ALCA PREFORMADA DE DISTRIBUICAO, EM ACO GALVANIZADO, PARA CONDUTORES DE ALUMINIO AWG 1/0 (CAA 6/1 OU CA 7 FIOS) | UN | 2 | 15.8 | 31.6
COTAÇÃO 09 | GRAMPO DE ANCORAGEM PARA CABO COBERTO 15 KV 35-70mm² | UN | 3 | 56.49 | 169.47
COMP-18 | CONECTOR CUNHA- TRONCO - CABO CA - 35- 50 MM2 | UN | 3 | 7.98 | 23.94
41954 | CABO DE ACO GALVANIZADO, DIAMETRO 9,53 MM (3/8"), COM ALMA DE FIBRA 6 X 25 F | KG | 23 | 79.03 | 1817.69
980 | CABO DE COBRE, FLEXIVEL, CLASSE 4 OU 5, ISOLACAO EM PVC/A, ANTICHAMA BWF-B, 1 CONDUTOR, 450/750 V, SECAO NOMINAL 10 MM2 | M | 3 | 9.83 | 29.49
COTAÇÃO 027 | CONECTOR DERIVAÇÃO TIPO CUNHA - AMP TIPO II | UN | 1 | 12 | 12
2621 | CURVA 90 GRAUS, PARA ELETRODUTO, EM ACO GALVANIZADO ELETROLITICO, DIAMETRO DE 100 MM (4") | UN | 2 | 175.54 | 351.08
COTAÇÃO 056 | ELETRODUTO EM ACO GALVANIZADO DIAMETRO 4" | UN | 3 | 383.27 | 1149.81
2641 | LUVA PARA ELETRODUTO, EM ACO GALVANIZADO ELETROLITICO, DIAMETRO DE 100 MM (4") | UN | 2 | 30.9 | 61.8
2628 | CURVA 135 GRAUS, PARA ELETRODUTO, EM ACO GALVANIZADO ELETROLITICO, DIAMETRO DE 100 MM (4") | UN | 1 | 248.45 | 248.45
2674 | ELETRODUTO DE PVC RIGIDO ROSCAVEL DE 3/4 ", SEM LUVA | M | 7 | 5.38 | 37.66
101567 | CABO DE COBRE FLEXÍVEL ISOLADO, 95 MM², 0,6/1,0 KV, PARA REDE AÉREA DE DISTRIBUIÇÃO DE ENERGIA ELÉTRICA DE BAIXA TENSÃO - FORNECIMENTO E INSTALAÇÃO. AF_07/2020 | M | 36 | 91.49 | 3293.64
101564 | CABO DE COBRE FLEXÍVEL ISOLADO, 50 MM², 0,6/1,0 KV, PARA REDE AÉREA DE DISTRIBUIÇÃO DE ENERGIA ELÉTRICA DE BAIXA TENSÃO - FORNECIMENTO E INSTALAÇÃO. AF_07/2020 | M | 12 | 50.4 | 604.8
1062 | CAIXA INTERNA/EXTERNA DE MEDICAO PARA 1 MEDIDOR TRIFASICO, COM VISOR, EM CHAPA DE ACO 18 USG (PADRAO DA CONCESSIONARIA LOCAL) | UN | 1 | 279.79 | 279.79
39692 | CAIXA DE PROTECAO PARA TRANSFORMADOR CORRENTE, EM CHAPA DE ACO 18 USG (PADRAO DA CONCESSIONARIA LOCAL) | UN | 2 | 882.85 | 1765.7
404 | FITA ISOLANTE DE BORRACHA AUTOFUSAO, USO ATE 69 KV (ALTA TENSAO) | M | 10 | 1.49 | 14.9
97886 | CAIXA ENTERRADA ELÉTRICA RETANGULAR, EM ALVENARIA COM TIJOLOS CERÂMICOS MACIÇOS, FUNDO COM BRITA, DIMENSÕES INTERNAS: 0,3X0,3X0,3 M. AF_12/2020 | UN | 1 | 171.7 | 171.7
M Ã O D E O B R A
88264 | ELETRICISTA COM ENCARGOS COMPLEMENTARES | H | 27 | 25.3 | 683.1
88247 | AUXILIAR DE ELETRICISTA COM ENCARGOS COMPLEMENTARES | H | 28 | 20.87 | 584.36
88266 | ELETROTÉCNICO COM ENCARGOS COMPLEMENTARES | H | 29 | 31.13 | 902.77
** COMPOSIÇÃO BASEADA NO BOLETIM SEDOP/PA (OUT/15) "170470" |  |  |  | TOTAL | 15932.67
** FOI CONVERTIDO INSUMO "25004" DESTA COMPOSIÇÃO DE "M" PARA "KG", SENDO QUE FOI CONSIDERADO "0,147KG/M". DESTA FORMA FOI CONSIDERADO EM PROJETO 20,87M DE EXTENSÃO DESTE CABO, ASSIM TEMOS QUE: 20,87*0,147=1,00 KG.
COTAÇÃO 053 | CHAVE FUSÍVEL POLIMÉRICA - 34,5 / 38 KV |  |  |  | UN
DATA | NOME DA EMPRESA FORNECEDORA | VALOR COTADO | CNPJ | TELEFONE | CONTATO
2022-12-09 | ELETRO ATIVA | 610 | 06.110.817/0004-41 | (65) 3051-7844 | BRENDA
2022-12-09 | COTELÉTRICA | 457.95 | 07.237.858/0001-13 | (65) 3025-4300 | DIRCEU
2022-12-09 | ELÉTRICA PARANÁ | 647.74 | 08.139.615/0001-05 | (65) 3388-0800 | PLÍNIO
| VALOR ACATADO MEDIANA | 610
COTAÇÃO 041 | PERFIL "U" |  |  | UN | UN
DATA | NOME DA EMPRESA FORNECEDORA | VALOR COTADO | CNPJ | TELEFONE | CONTATO
2022-12-09 | COTELÉTRICA | 244.08 | 07.237.858/0001-13 | (65) 3025-4300 | DIRCEU
2022-12-09 | ELETRO ATIVA | 180 | 06.110.817/0004-41 | (65) 3051-7844 | BRENDA
2022-12-09 | ELÉTRICA PARANÁ | 194.56 | 08.139.615/0001-05 | (65) 3388-0800 | PLÍNIO
| VALOR ACATADO MEDIANA | 194.56
COTAÇÃO 042 | OLHAL PARAFUSO 5/8 16MM |  |  |  | UN
DATA | NOME DA EMPRESA FORNECEDORA | VALOR COTADO | CNPJ | TELEFONE | CONTATO
2023-01-17 | COTELETRICA | 21.74 | 07.237.858/0001-13 | (65) 3025-4300 | DIRCEU
2023-01-17 | ELETRO ATIVA | 15 | 06.110.817/0004-41 | (65) 3051-7844 | JEAN
2023-01-17 | ELÉTRICA UNIÃO | 20.83 | 25.211.602/0001-19 | (65) 3632-9300 | FERNANDO
| VALOR ACATADO MEDIANA | 20.83
COTAÇÃO 04 | ELO FUSÍVEL 5H |  |  |  | UN
DATA | NOME DA EMPRESA FORNECEDORA | VALOR COTADO | CNPJ | TELEFONE | CONTATO
2023-01-17 | COTELETRICA | 4.28 | 07.237.858/0001-13 | (65) 3025-4300 | DIRCEU
2023-01-17 | ELETRO ATIVA | 2.49 | 06.110.817/0004-41 | (65) 3051-7844 | JEAN
2023-01-17 | ELÉTRICA UNIÃO | 4 | 25.211.602/0001-19 | (65) 3632-9300 | FERNANDO
| VALOR ACATADO MEDIANA | 4
COTAÇÃO 05 | PARA RAIO DE PORCELANA 12KV |  |  |  | UN
DATA | NOME DA EMPRESA FORNECEDORA | VALOR COTADO | CNPJ | TELEFONE | CONTATO
2022-12-09 | COTELÉTRICA | 203.07 | 07.237.858/0001-13 | (65) 3025-4300 | DIRCEU
2022-12-09 | ELÉTRICA PARANÁ | 215.83 | 08.139.615/0001-05 | (65) 3388-0800 | PLÍNIO
2022-12-09 | ELETRO ATIVA | 160 | 06.110.817/0004-41 | (65) 3051-7844 | BRENDA
| VALOR ACATADO MEDIANA | 187.92
COTAÇÃO 046 | PROTETOR DE BUCHA DE TRANSFORMADOR AT 15/36KV |  |  |  | UN
DATA | NOME DA EMPRESA FORNECEDORA | VALOR COTADO | CNPJ | TELEFONE | CONTATO
2023-01-17 | COTELETRICA | 11.41 | 07.237.858/0001-13 | (65) 3025-4300 | GENILDO
2023-01-17 | ELETRO ATIVA | 7.5 | 06.110.817/0004-41 | (65) 3051-7844 | JEAN
2023-01-17 | ELÉTRICA UNIÃO | 12.25 | 25.211.602/0001-19 | (65) 3632-9300 | FERNANDO
| VALOR ACATADO MEDIANA | 11.41
COTAÇÃO 050 | MANILHA SAPATILHA
DATA | NOME DA EMPRESA FORNECEDORA | VALOR COTADO | CNPJ | TELEFONE | CONTATO
2023-01-18 | PIZZATTO | 24.48 | 04.181.115/0001-80 | (65) 3052-4200 | HERICSON
2023-01-17 | COTELETRICA | 22.87 | 07.237.858/0001-13 | (65) 3025-4300 | DIRCEU
2023-01-17 | ELETRO ATIVA | 15 | 06.110.817/0004-41 | (65) 3051-7844 | JEAN
| VALOR ACATADO MEDIANA | 22.87
COTAÇÃO 08 | CONECTOR DERIVAÇÃO PARA LINHA VIVA 6-250 |  |  | UN | UN
DATA | NOME DA EMPRESA FORNECEDORA | VALOR COTADO | CNPJ | TELEFONE | CONTATO
2023-01-13 | COTELETRICA | 35.81 | 07.237.858/0001-13 | (65) 3025-4300 | DIRCEU
2023-01-13 | ELETRO ATIVA | 49 | 06.110.817/0004-41 | (65) 3051-7844 | JEAN
2023-01-13 | ELETRICA PARANA | 67.96 | 08.139.615/0002-96 | (65) 3046-4500 | WEBER
| VALOR ACATADO MEDIANA | 49
COTAÇÃO 09 | GRAMPO DE ANCORAGEM PARA CABO COBERTO 15 KV 35-70mm² |  |  | UN | UN
DATA | NOME DA EMPRESA FORNECEDORA | VALOR COTADO | CNPJ | TELEFONE | CONTATO
2023-01-17 | COTELETRICA | 56.49 | 07.237.858/0001-13 | (65) 3025-4300 | DIRCEU
2023-01-17 | ELETRO ATIVA | 25 | 06.110.817/0004-41 | (65) 3051-7844 | JEAN
2023-01-17 | ELÉTRICA UNIÃO | 70 | 25.211.602/0001-19 | (65) 3632-9300 | FERNANDO
| VALOR ACATADO MEDIANA | 56.49
COTAÇÃO 027 | CONECTOR DERIVAÇÃO TIPO CUNHA - AMP TIPO II |  |  |  | UN
DATA | NOME DA EMPRESA FORNECEDORA | VALOR COTADO | CNPJ | TELEFONE | CONTATO
2022-12-09 | ELETRO ATIVA | 12 | 06.110.817/0004-41 | (65) 3051-7844 | BRENDA
2022-12-09 | ELÉTRICA PARANÁ | 13.06 | 08.139.615/0001-05 | (65) 3388-0800 | PLÍNIO
2022-12-09 | COTELÉTRICA | 8.59 | 07.237.858/0001-13 | (65) 3025-4300 | DIRCEU
| VALOR ACATADO MEDIANA | 12
COTAÇÃO 049 | CABO DE AÇO GALVANIZADO 6,4 MM |  |  |  | M
DATA | NOME DA EMPRESA FORNECEDORA | VALOR COTADO | CNPJ | TELEFONE | CONTATO
2023-01-17 | COTELETRICA | 9.9 | 07.237.858/0001-13 | (65) 3025-4300 | DIRCEU
2023-01-17 | ELETRO ATIVA | 5.5 | 06.110.817/0004-41 | (65) 3051-7844 | JEAN
2023-01-18 | PIZZATTO | 7.06 | 04.181.115/0001-80 | (65) 3052-4200 | HERICSON
| VALOR ACATADO MEDIANA | 7.06
COTAÇÃO 057 | PARAFUSO MAQUINA M16 16mm |  |  |  | UN
DATA | NOME DA EMPRESA FORNECEDORA | VALOR COTADO | CNPJ | TELEFONE | CONTATO
2023-01-17 | ELÉTRICA UNIÃO | 7.13 | 25.211.602/0001-19 | (65) 3632-9300 | FERNANDO
2023-01-17 | COTELETRICA | 10.55 | 07.237.858/0001-13 | (65) 3025-4300 | DIRCEU
2023-01-17 | ELETRO ATIVA | 6.5 | 06.110.817/0004-41 | (65) 3051-7844 | JEAN
| VALOR ACATADO MEDIANA | 7.13
COTAÇÃO 038 | CABO DE ALUMÍNIO PROTEGIDO 50MM- 15 KV XLPE - COMPACTA |  |  | UN | UN
DATA | NOME DA EMPRESA FORNECEDORA | VALOR COTADO | CNPJ | TELEFONE | CONTATO
2022-12-09 | COTELÉTRICA | 10.53 | 07.237.858/0001-13 | (65) 3025-4300 | DIRCEU
2022-12-09 | ELETRO ATIVA | 8.5 | 06.110.817/0004-41 | (65) 3051-7844 | BRENDA
2022-12-09 | ELÉTRICA PARANÁ | 13.09 | 08.139.615/0001-05 | (65) 3388-0800 | PLÍNIO
| VALOR ACATADO MEDIANA | 10.53
COTAÇÃO 039 | ISOLADOR DE ANCORAGEM POLIMÉRICO - 13,8 / 15KV |  |  | UN | UN
DATA | NOME DA EMPRESA FORNECEDORA | VALOR COTADO | CNPJ | TELEFONE | CONTATO
2023-01-17 | COTELETRICA | 55.07 | 07.237.858/0001-13 | (65) 3025-4300 | DIRCEU
2023-01-17 | ELETRO ATIVA | 51 | 06.110.817/0004-41 | (65) 3051-7844 | JEAN
2023-01-17 | ELÉTRICA UNIÃO | 54.76 | 25.211.602/0001-19 | (65) 3632-9300 | FERNANDO
| VALOR ACATADO MEDIANA | 54.76
COTAÇÃO 033 | MÃO FRANCESA PLANA 619MM |  |  | UN | UN
DATA | NOME DA EMPRESA FORNECEDORA | VALOR COTADO | CNPJ | TELEFONE | CONTATO
2023-01-17 | COTELETRICA | 20.5 | 07.237.858/0001-13 | (65) 3025-4300 | DIRCEU
2023-01-17 | ELETRO ATIVA | 15 | 06.110.817/0004-41 | (65) 3051-7844 | JEAN
2023-01-17 | ELÉTRICA UNIÃO | 17.1 | 25.211.602/0001-19 | (65) 3632-9300 | FERNANDO
| VALOR ACATADO MEDIANA | 17.1
COMP-18 | CONECTOR CUNHA- TRONCO - CABO CA - 35- 50 MM2 |  |  | UN | UN
DATA | NOME DA EMPRESA FORNECEDORA | VALOR COTADO | CNPJ | TELEFONE | CONTATO
2023-01-17 | COTELETRICA | 7.98 | 07.237.858/0001-13 | (65) 3025-4300 | DIRCEU
2023-01-18 | PIZZATTO | 7.96 | 04.181.115/0001-80 | (65) 3052-4200 | HERICSON
2023-01-17 | ELETRO ATIVA | 8 | 06.110.817/0004-41 | (65) 3051-7844 | JEAN
| VALOR ACATADO MEDIANA | 7.98
COTAÇÃO 056 | ELETRODUTO EM ACO GALVANIZADO DIAMETRO 4" |  |  |  | UN
DATA | NOME DA EMPRESA FORNECEDORA | VALOR COTADO | CNPJ | TELEFONE | CONTATO
2023-01-17 | COTELETRICA | 383.27 | 07.237.858/0001-13 | (65) 3025-4300 | DIRCEU
2023-01-17 | ELETRO ATIVA | 360 | 06.110.817/0004-41 | (65) 3051-7844 | JEAN
2023-01-17 | ELÉTRICA UNIÃO | 510 | 25.211.602/0001-19 | (65) 3632-9300 | FERNANDO
| VALOR ACATADO MEDIANA | 383.27
COTAÇÃO 073 | CABO DE COBRE FLEXIVEL, COM ISOLAÇÃO EM EPR OU XLPE, 0,6/1KV, 185MM² |  |  |  | M
DATA | NOME DA EMPRESA FORNECEDORA | VALOR COTADO | CNPJ | TELEFONE | CONTATO
2023-01-17 | ELÉTRICA UNIÃO | 176.56 | 25.211.602/0001-19 | (65) 3632-9300 | FERNANDO
2023-01-17 | COTELETRICA | 131.31 | 07.237.858/0001-13 | (65) 3025-4300 | DIRCEU
2023-01-17 | ELETRO ATIVA | 125 | 06.110.817/0004-41 | (65) 3051-7844 | JEAN
| VALOR ACATADO MEDIANA | 131.31
AMM IP 003 | FORNECIMENTO E INSTALAÇÃO DA ESTRUTURA DE DERIVAÇÃO N1-DC3-CF, EXCETO POSTE |  |  |  | UN
SINAPI/SINFRA ou Cot. De Mercado | COMPONENTES | UN | Quantidade | Custos Unit. (R$) | Custos Total (R$)
M A T E R I A L
34519 | CRUZETA DE CONCRETO LEVE, COMP. 2000 MM SECAO, 90 X 90 MM | UN | 1 | 80.41 | 80.41
COMP-04 | MÃO FRANCESA PLANA 619MM | UN | 2 | 17.1 | 34.2
430 | PARAFUSO M16 EM ACO GALVANIZADO, COMPRIMENTO = 125 MM, DIAMETRO = 16 MM, ROSCA MAQUINA, CABECA QUADRADA | UN | 1 | 11.31 | 11.31
39996 | VERGALHAO ZINCADO ROSCA TOTAL, 1/4 " (6,3 MM) | M | 2 | 4.59 | 9.18
4337 | PORCA ZINCADA, QUADRADA, DIAMETRO 5/8" | UN | 3 | 2.72 | 8.16
13348 | ARRUELA EM ACO GALVANIZADO, DIAMETRO EXTERNO = 35MM, ESPESSURA = 3MM, DIAMETRO DO FURO= 18MM | UN | 4 | 1.7 | 6.8
402 | GANCHO OLHAL EM ACO GALVANIZADO, ESPESSURA 16MM, ABERTURA 21MM | UN | 5 | 19.99 | 99.95
COTAÇÃO 053 | CHAVE FUSÍVEL POLIMÉRICA - 34,5 / 38 KV | UN | 6 | 610 | 3660
COMP-01 | ELO FUSÍVEL DE ALTA TENSÃO 5H | UN | 7 | 4 | 28
COMP-02 | LAÇO PRE-FORMADO DE TOPO 15KV | UN | 8 | 6 | 48
3395 | ISOLADOR DE PORCELANA, TIPO PINO MONOCORPO, PARA TENSAO DE *35* KV | UN | 9 | 110.23 | 992.07
3406 | ISOLADOR DE PORCELANA, TIPO PINO MONOCORPO, PARA TENSAO DE *15* KV | UN | 10 | 26.13 | 261.3
444 | PINO ROSCA EXTERNA, EM ACO GALVANIZADO, PARA ISOLADOR DE 15KV, DIAMETRO 25 MM, COMPRIMENTO *290* MM | UN | 11 | 39.6 | 435.6
421 | PORCA OLHAL M 16, EM ACO GALVANIZADO, DIAMETRO = 16 MM | UN | 12 | 22.02 | 264.24
43130 | ARAME GALVANIZADO 12 BWG, D = 2,76 MM (0,048 KG/M) OU 14 BWG, D = 2,11 MM (0,026 KG/M) | KG | 13 | 24.98 | 324.74
7581 | SAPATILHA EM ACO GALVANIZADO PARA CABOS COM DIAMETRO NOMINAL ATE 5/8" | UN | 14 | 5.68 | 79.52
COMP-03 | MANILHA SAPATILHA | UN | 15 | 22.87 | 343.05
11273 | ALCA PREFORMADA DE DISTRIBUICAO, EM ACO GALVANIZADO, PARA CONDUTORES DE ALUMINIO AWG 1/0 (CAA 6/1 OU CA 7 FIOS) | UN | 16 | 15.8 | 252.8
M Ã O D E O B R A
88264 | ELETRICISTA COM ENCARGOS COMPLEMENTARES | H | 15 | 25.3 | 379.5
88247 | AUXILIAR DE ELETRICISTA COM ENCARGOS COMPLEMENTARES | H | 15 | 20.87 | 313.05
88266 | ELETROTÉCNICO COM ENCARGOS COMPLEMENTARES | H | 15 | 31.13 | 466.95
** COMPOSIÇÃO BASEADA NO BOLETIM SEDOP/PA (OUT/15) "170470" |  |  |  | TOTAL | 8098.83
** FOI CONVERTIDO INSUMO "25004" DESTA COMPOSIÇÃO DE "M" PARA "KG", SENDO QUE FOI CONSIDERADO "0,147KG/M". DESTA FORMA FOI CONSIDERADO EM PROJETO 20,87M DE EXTENSÃO DESTE CABO, ASSIM TEMOS QUE: 20,87*0,147=1,00 KG.
COMP-01 | ELO FUSÍVEL DE ALTA TENSÃO 5H |  |  |  | UN
DATA | NOME DA EMPRESA FORNECEDORA | VALOR COTADO | CNPJ | TELEFONE | CONTATO
2023-01-17 | COTELETRICA | 4.28 | 07.237.858/0001-13 | (65) 3025-4300 | DIRCEU
2023-01-17 | ELETRO ATIVA | 2.49 | 06.110.817/0004-41 | (65) 3051-7844 | JEAN
2023-01-17 | ELÉTRICA UNIÃO | 4 | 25.211.602/0001-19 | (65) 3632-9300 | FERNANDO
4
COTAÇÃO 031 | LAÇO PRE-FORMADO DE TOPO 15KV |  |  |  | UN
DATA | NOME DA EMPRESA FORNECEDORA | VALOR COTADO | CNPJ | TELEFONE | CONTATO
2023-01-17 | COTELÉTRICA | 4.07 | 07.237.858/0001-13 | (65) 3025-4300 | DIRCEU
2023-01-17 | ELÉTRICA UNIÃO | 7.13 | 25.211.602/0001-19 | (65) 3632-9300 | FERNANDO
2023-01-17 | ELETRO ATIVA | 6 | 06.110.817/0004-41 | (65) 3051-7844 | JEAN
| VALOR ACATADO MEDIANA | 6
COTAÇÃO 050 | MANILHA SAPATILHA
DATA | NOME DA EMPRESA FORNECEDORA | VALOR COTADO | CNPJ | TELEFONE | CONTATO
2023-01-18 | PIZZATTO | 24.48 | 04.181.115/0001-80 | (65) 3052-4200 | HERICSON
2023-01-17 | COTELETRICA | 22.87 | 07.237.858/0001-13 | (65) 3025-4300 | DIRCEU
2023-01-17 | ELETRO ATIVA | 15 | 06.110.817/0004-41 | (65) 3051-7844 | JEAN
| VALOR ACATADO MEDIANA | 22.87
COTAÇÃO 033 | MÃO FRANCESA PLANA 619MM |  |  | UN | UN
DATA | NOME DA EMPRESA FORNECEDORA | VALOR COTADO | CNPJ | TELEFONE | CONTATO
2023-01-17 | COTELETRICA | 20.5 | 07.237.858/0001-13 | (65) 3025-4300 | DIRCEU
2023-01-17 | ELETRO ATIVA | 15 | 06.110.817/0004-41 | (65) 3051-7844 | JEAN
2023-01-17 | ELÉTRICA UNIÃO | 17.1 | 25.211.602/0001-19 | (65) 3632-9300 | FERNANDO
| VALOR ACATADO MEDIANA | 17.1
COTAÇÃO 053 | CHAVE FUSÍVEL POLIMÉRICA - 34,5 / 38 KV |  |  |  | UN
DATA | NOME DA EMPRESA FORNECEDORA | VALOR COTADO | CNPJ | TELEFONE | CONTATO
2022-12-09 | ELETRO ATIVA | 610 | 06.110.817/0004-41 | (65) 3051-7844 | BRENDA
2022-12-09 | COTELÉTRICA | 457.95 | 07.237.858/0001-13 | (65) 3025-4300 | DIRCEU
2022-12-09 | ELÉTRICA PARANÁ | 647.74 | 08.139.615/0001-05 | (65) 3388-0800 | PLÍNIO
| VALOR ACATADO MEDIANA | 610
AMM IP 004 | FORNECIMENTO E INSTALAÇÃO DE CABO DE ALUMÍNIO PROTEGIDO 50MM- 15 KV XLPE - COMPACTA |  |  |  | UN
SINAPI/SINFRA ou Cot. De Mercado | COMPONENTES | UN | Quantidade | Custos Unit. (R$) | Custos Total (R$)
M A T E R I A L
COTAÇÃO | CABO DE ALUMÍNIO PROTEGIDO 50MM- 15 KV XLPE - COMPACTA | UN | 1 | 10.53 | 10.53
M Ã O D E O B R A
88247 | AUXILIAR DE ELETRICISTA COM ENCARGOS COMPLEMENTARES | H | 0.05 | 20.87 | 1.04
88264 | ELETRICISTA COM ENCARGOS COMPLEMENTARES | H | 0.1 | 25.3 | 2.53
**COMPOSIÇÃO DE MÃO DE OBRA BASEADA NO BOLETIM "SEDOP-PA (SET/2020) CÓDIGO "170941". |  |  |  | TOTAL | 14.1
COTAÇÃO 038 | CABO DE ALUMÍNIO PROTEGIDO 50MM- 15 KV XLPE - COMPACTA |  |  | UN | UN
DATA | NOME DA EMPRESA FORNECEDORA | VALOR COTADO | CNPJ | TELEFONE | CONTATO
2022-12-09 | COTELÉTRICA | 10.53 | 07.237.858/0001-13 | (65) 3025-4300 | DIRCEU
2022-12-09 | ELETRO ATIVA | 8.5 | 06.110.817/0004-41 | (65) 3051-7844 | BRENDA
2022-12-09 | ELÉTRICA PARANÁ | 13.09 | 08.139.615/0001-05 | (65) 3388-0800 | PLÍNIO
| VALOR ACATADO MEDIANA | 10.53
LUIS FELIPE CARVALHO B. LIMA
CREA 121.523.583-6

## COMPOSIÇÕES SPDA (hidden)
ESTADO DO MATO GROSSO
PREFEITURA MUNICIPAL DE CASTANHEIRA
OBRA: | REFORMA DA SECRETARIA MUN. EDUCAÇÃO |  |  | TABELA DE REFERÊNCIA:
LOCAL: | AV. NOSSA SENHORA APARECIDA, QUADRA 39, CASTANHEIRA - MT | ÁREA: | 222.29 | SINAPI AGOSTO / 2025 (não desonerado)
PROP.: | PREFEITURA MUNICIPAL DE CASTANHEIRA | BDI: | 22.23%
CONVÊNIO: |  | DATA: | OUTUBRO / 2025
ART nº
COMPOSIÇÃO DE CUSTOS MATERIAIS E SERVIÇOS - SPDA
AMM SPDA 001 | FORNECIMENTO E INSTALAÇÃO DE CAIXA DE EQUALIZAÇÃO DE EMBUTIR, COM BARRAMENTO E 9 TERMINAIS, APROX. 26X26X10 CM |  |  |  | UN
SINAPI ou Cot. De Mercado | COMPONENTES | UN | Quantidade | Custos Unit. (R$) | Custos Total (R$)
M A T E R I A L
COTAÇÃO | CAIXA DE EQUALIZAÇÃO DE EMBUTIR, COM BARRAMENTO E 9 TERMINAIS, APROX. 26X26X10 CM | UN | 1 | 470 | 470
M Ã O D E O B R A
88264 | ELETRICISTA COM ENCARGOS COMPLEMENTARES | H | 1.5 | 25.3 | 37.95
**COMPOSIÇÃO DA MÃO DE OBRA BASEADA NO BOLETIM ORSE (SET/2020) CÓDIGO "11273". PALAVRA CHAVE: "CAIXA DE EQUIPOTENCIALIZAÇÃO". |  |  |  | TOTAL | 507.95
AMM SPDA 002 | FORNECIMENTO E INSTALAÇÃO DE SOLDA EXOTÉRMICA CABO-HASTE COM CARTUCHO Nº 90 E MOLDE CABO 35mm²- HASTE 5/8" |  |  |  | UN
SINAPI ou Cot. De Mercado | COMPONENTES | UN | Quantidade | Custos Unit. (R$) | Custos Total (R$)
M A T E R I A L
COTAÇÃO | CARTUCHO PARA SOLDA EXOTÉRMICA N° 90 | UN | 1 | 22.53 | 22.53
COTAÇÃO | MOLDE PARA SOLDA EXOTÉRMICA, CABO-HASTE, 35mm² | UN | 0.04 | 195.18 | 7.8
COTAÇÃO | PALITO IGNITOR PRA SOLDA EXOTERMICA | UN | 1 | 0.8 | 0.8
M Ã O D E O B R A
88264 | ELETRICISTA COM ENCARGOS COMPLEMENTARES | H | 0.08 | 25.3 | 2.02
88316 | SERVENTE COM ENCARGOS COMPLEMENTARES | H | 0.08 | 19.29 | 1.54
**COMPOSIÇÃO DA MÃO DE OBRA BASEADA NO BOLETIM DA SEINFRA-CE (VERSÃO 26.1) CÓDIGO "C3909". |  |  |  | TOTAL | 34.69
AMM SPDA 003 | FORNECIMENTO E INSTALAÇÃO DE SOLDA EXOTÉRMICA CABO-HASTE COM CARTUCHO Nº115 E MOLDE CABO 50mm²- HASTE 5/8" |  |  |  | UN
SINAPI ou Cot. De Mercado | COMPONENTES | UN | Quantidade | Custos Unit. (R$) | Custos Total (R$)
M A T E R I A L
COTAÇÃO | CARTUCHO PARA SOLDA EXOTÉRMICA N° 115 | UN | 1 | 25.97 | 25.97
COTAÇÃO | MOLDE PARA SOLDA EXOTÉRMICA, CABO-HASTE, 50mm²-58 | UN | 0.04 | 240 | 9.6
COTAÇÃO | PALITO IGNITOR PRA SOLDA EXOTERMICA | UN | 1 | 0.8 | 0.8
M Ã O D E O B R A
88264 | ELETRICISTA COM ENCARGOS COMPLEMENTARES | H | 0.08 | 25.3 | 2.02
88316 | SERVENTE COM ENCARGOS COMPLEMENTARES | H | 0.08 | 19.29 | 1.54
**COMPOSIÇÃO DA MÃO DE OBRA BASEADA NO BOLETIM DA SEINFRA-CE (VERSÃO 26.1) CÓDIGO "C3909". |  |  |  | TOTAL | 39.93
AMM SPDA 004 | FORNECIMENTO E INSTALAÇÃO DE SOLDA EXOTÉRMICA CABO-CABO COM CARTUCHO Nº 32 E MOLDE TIPO "T" CABO 35mm²- CABO 35mm² |  |  |  | UN
SINAPI ou Cot. De Mercado | COMPONENTES | UN | Quantidade | Custos Unit. (R$) | Custos Total (R$)
M A T E R I A L
COTAÇÃO | CARTUCHO PARA S'OLDA EXOTÉRMICA N° 32 | UN | 1 | 9.04 | 9.04
COTAÇÃO | MOLDE PARA SOLDA EXOTÉRMICA TIPO T, CABO-CABO, 35mm²-35mm² | UN | 0.04 | 152.04 | 6.08
COTAÇÃO | PALITO IGNITOR PRA SOLDA EXOTERMICA | UN | 1 | 0.8 | 0.8
M Ã O D E O B R A
88264 | ELETRICISTA COM ENCARGOS COMPLEMENTARES | H | 0.08 | 25.3 | 2.02
88316 | SERVENTE COM ENCARGOS COMPLEMENTARES | H | 0.08 | 19.29 | 1.54
**COMPOSIÇÃO DA MÃO DE OBRA BASEADA NO BOLETIM DA SEINFRA-CE (VERSÃO 26.1) CÓDIGO "C3909". |  |  |  | TOTAL | 19.48
AMM SPDA 005 | FORNECIMENTO E INSTALAÇÃO DE SOLDA EXOTÉRMICA CABO-CABO, CABO DE 35mm² TIPO "X"(COM MOLDE) |  |  |  | UN
SINAPI ou Cot. De Mercado | COMPONENTES | UN | Quantidade | Custos Unit. (R$) | Custos Total (R$)
M A T E R I A L
COTAÇÃO | CARTUCHO PARA SOLDA EXOTÉRMICA N° 90 | UN | 1 | 22.53 | 22.53
COTAÇÃO | MOLDE PARA SOLDA EXOTÉRMICA, CABO-CABO TIPO "X" ,35mm² | UN | 0.04 | 83.85 | 3.35
COTAÇÃO | PALITO IGNITOR PRA SOLDA EXOTERMICA | UN | 1 | 0.8 | 0.8
M Ã O D E O B R A
88264 | ELETRICISTA COM ENCARGOS COMPLEMENTARES | H | 0.08 | 25.3 | 2.02
88316 | SERVENTE COM ENCARGOS COMPLEMENTARES | H | 0.08 | 19.29 | 1.54
**COMPOSIÇÃO DA MÃO DE OBRA BASEADA NO BOLETIM DA SEINFRA-CE ITEM (VERSÃO 26.1) CÓDIGO "C3909". |  |  |  | TOTAL | 30.24
AMM SPDA 006 | FORNECIMENTO E INSTALAÇÃO DE PRESILHA DE LATÃO DE 35MM² NA PLATIBANDA |  |  |  | UN
SINAPI ou Cot. De Mercado | COMPONENTES | UN | Quantidade | Custos Unit. (R$) | Custos Total (R$)
M A T E R I A L
COTAÇÃO | PRESILHA DE LATÃO 35MM² | UN | 1 | 1.97 | 1.97
142 | SELANTE ELASTICO MONOCOMPONENTE A BASE DE POLIURETANO (PU) PARA JUNTAS DIVERSAS | 310ML | 0.0683 | 40.24 | 2.74
7583 | BUCHA DE NYLON SEM ABA S8, COM PARAFUSO DE 4,80 X 50 MM EM ACO ZINCADO COM ROSCA SOBERBA, CABECA CHATA E FENDA PHILLIPS | UN | 1 | 0.46 | 0.46
COTAÇÃO | REBITE POP EM ALUMÍNIO 4 X 16MM | UN | 2 | 0.35 | 0.7
M Ã O D E O B R A
88264 | ELETRICISTA COM ENCARGOS COMPLEMENTARES | H | 0.01 | 25.3 | 0.25
**COMPOSIÇÃO DA MÃO DE OBRA BASEADA NO BOLETIM ORSE (SET/2020) CÓDIGO "11132". PALAVRA CHAVE: "PRESILHA DE ALUMÍNIO". |  |  |  | TOTAL | 6.12
Para calcular o insumo de Código 142 (selante elástico) foi medido em loco a chapa da presilha de latão e calculado seu volume. Assim consideramos cobrimento de 0,5 cm em toda a chapa (inclusive cabo), subtraímos a medida da chapa pela medida da chapa com o selante. Sua quantidade ficou em: 21,19 ml.
MEDIDA DA CHAPA DA PRESILHA DE LATÃO 7,5 cm x 2,5 cm x 1,75 cm VOLUME DA CHAPA DO SUPORTE ISOLADOR 7,5 cm x 2,5 cm x 1,75 cm = 32,81 cm3 MEDIDA DA CHAPA DO SUPORTE ISOLADOR COM SELANTE (CONSIDERANDO 0,5 CM PARA CADA LADO DA CHAPA E ALTURA DE 0,5 CM) 8 cm x 3,0 cm x 2,25 cm VOLUME DA CHAPA DO SUPORTE ISOLADOR COM SELANTE 8 cm x 3,0 cm x 2,25 cm = 54 cm3 DIFERENÇA DO VOLUME DA CHAPA DO SUPORTE ISOLADOR PELO VOLUME DA CHAPA COM SELANTE 54 cm3 - 32,81 cm3 = 21,19 cm3 CONVERSÃO DE CM3 PARA ML 21,19 CM3 = 21,19 ML CADA BISNAGA POSSUI 310ML DO PRODUTO, 21,19ML CORRESPONDE À 6,835% DESTA BISNAGA.
AMM SPDA 007 | FORNECIMENTO E INSTALAÇÃO DE TERMINAL AÉREO EM AÇO GALVANIZADO COM BASE DE FIXAÇÃO H=30CM (INSTALAÇÃO EM PLATIBANDA) |  |  |  | UN
SINAPI ou Cot. De Mercado | COMPONENTES | UN | Quantidade | Custos Unit. (R$) | Custos Total (R$)
M A T E R I A L
142 | SELANTE ELASTICO MONOCOMPONENTE A BASE DE POLIURETANO (PU) PARA JUNTAS DIVERSAS | 310ML | 0.0808 | 40.24 | 3.25
7583 | BUCHA DE NYLON SEM ABA S8, COM PARAFUSO DE 4,80 X 50 MM EM ACO ZINCADO COM ROSCA SOBERBA, CABECA CHATA E FENDA PHILLIPS | UN | 2 | 0.46 | 0.92
13348 | ARRUELA EM ACO GALVANIZADO, DIAMETRO EXTERNO = 35MM, ESPESSURA = 3MM, DIAMETRO DO FURO= 18MM | UN | 2 | 1.7 | 3.4
COTAÇÃO | TERMINAL AÉREO EM AÇO GALVANIZADO COM BASE DE FIXAÇÃO H=30CM | UN | 1 | 14.15 | 14.15
M Ã O D E O B R A
88247 | AUXILIAR DE ELETRICISTA COM ENCARGOS COMPLEMENTARES | H | 0.5 | 20.87 | 10.43
88264 | ELETRICISTA COM ENCARGOS COMPLEMENTARES | H | 0.5 | 25.3 | 12.65
**COMPOSIÇÃO DA MÃO DE OBRA BASEADA NO BOLETIM SINAPI (NOV/2019) "72315". OBS.: FORAM ACRESCIDOS OS INSUMOS "7583" E "13348" E O SELANTE PARA FINALIZAR A EXECUÇÃO DOS SERVIÇOS. |  |  |  | TOTAL | 44.8
Para calcular o insumo de Código 142 (selante elástico) foi medido em loco a chapa do suporte isolador e calculado seu volume. Assim consideramos cobrimento de 0,5 cm em toda a chapa, subtraímos a medida da chapa pela medida da chapa com o selante. Sua quantidade ficou em: 25,05 ml.
MEDIDA DA CHAPA DO SUPORTE TERMINAL 15 cm x 2,5 cm x 0,2 cm VOLUME DA CHAPA DO SUPORTE TERMINAL 15 cm x 2,5 cm x 0,2 cm = 7,5 cm3 MEDIDA DA CHAPA DO SUPORTE TEMINAL COM SELANTE (CONSIDERANDO 0,5 CM PARA CADA LADO DA CHAPA E ALTURA DE 0,5 CM) 15,5 cm x 3,0 cm x 0,7 cm VOLUME DA CHAPA DO SUPORTE TEMINAL COM SELANTE 15,5 cm x 3,0 cm x 0,7 cm = 32,55 cm3 DIFERENÇA DO VOLUME DA CHAPA DO SUPORTE TERMINAL PELO VOLUME DA CHAPA COM SELANTE 32,55 cm3 -7,5 cm3 = 25,05 cm3 CONVERSÃO DE CM3 PARA ML 25,05 CM3=25,05 ML CADA BISNAGA POSSUI 310ML DO PRODUTO, 25,05ML CORRESPONDE À 8,080% DESTA BISNAGA.
AMM SPDA 008 | TERMINAL OU CONECTOR DE PRESSAO - PARA CABO 35MM2 - FORNECIMENTO E INSTALACAO |  |  |  | UN
SINAPI ou Cot. De Mercado | COMPONENTES | UN | Quantidade | Custos Unit. (R$) | Custos Total (R$)
M A T E R I A L
1587 | TERMINAL METALICO A PRESSAO PARA 1 CABO DE 35 MM2, COM 1 FURO DE FIXACAO | UN | 1 | 6.72 | 6.72
M Ã O D E O B R A
88247 | AUXILIAR DE ELETRICISTA COM ENCARGOS COMPLEMENTARES | H | 0.3 | 20.87 | 6.26
88264 | ELETRICISTA COM ENCARGOS COMPLEMENTARES | H | 0.3 | 25.3 | 7.59
**COMPOSIÇÃO DA MÃO DE OBRA BASEADA NO BOLETIM SINAPI 72262 (NOV/2019) |  |  |  | TOTAL | 20.57
AMM SPDA 009 | TERMINAL OU CONECTOR DE PRESSAO - PARA CABO 50MM2 - FORNECIMENTO E INSTALACAO |  |  |  | UN
SINAPI ou Cot. De Mercado | COMPONENTES | UN | Quantidade | Custos Unit. (R$) | Custos Total (R$)
M A T E R I A L
1588 | TERMINAL METALICO A PRESSAO PARA 1 CABO DE 50 MM2, COM 1 FURO DE FIXACAO | UN | 1 | 9.22 | 9.22
M Ã O D E O B R A
88247 | AUXILIAR DE ELETRICISTA COM ENCARGOS COMPLEMENTARES | H | 0.4 | 20.87 | 8.34
88264 | ELETRICISTA COM ENCARGOS COMPLEMENTARES | H | 0.4 | 25.3 | 10.12
**COMPOSIÇÃO DA MÃO DE OBRA BASEADA NO BOLETIM SINAPI 72263 (NOV/2019) |  |  |  | TOTAL | 27.68
LUIS FELIPE CARVALHO B. LIMA
CREA 121.523.583-6

## COMPOSIÇÕES INC (hidden)
ESTADO DO MATO GROSSO
PREFEITURA MUNICIPAL DE CASTANHEIRA
OBRA: | REFORMA DA SECRETARIA MUN. EDUCAÇÃO |  |  | TABELA DE REFERÊNCIA:
LOCAL: | AV. NOSSA SENHORA APARECIDA, QUADRA 39, CASTANHEIRA - MT | ÁREA: | 222.29 | SINAPI AGOSTO / 2025 (não desonerado)
PROP.: | PREFEITURA MUNICIPAL DE CASTANHEIRA | BDI: | 22.23%
CONVÊNIO: |  | DATA: | OUTUBRO / 2025
ART nº
COMPOSIÇÃO DE CUSTOS MATERIAIS E SERVIÇOS - INCENDIO
AMM INC 001 | FORNECIMENTO E INSTALAÇÃO DE CABO P/ ALARME INCENDIO BLINDADO 3 X 1.5MM C/ JAQUETA E DRENO VERMELHO |  |  |  | M
SINAPI/SINFRA ou Cot. De Mercado | COMPONENTES | UN | Quantidade | Custos Unit. (R$) | Custos Total (R$)
M A T E R I A L
COTAÇÃO | CABO P/ ALARME INCENDIO BLINDADO 3 X 1.5MM C/ JAQUETA E DRENO VERMELHO | M | 1.02 | 8.31 | 8.47
M Ã O D E O B R A
88264 | ELETRICISTA COM ENCARGOS COMPLEMENTARES | H | 0.15 | 25.3 | 3.79
88247 | AUXILIAR DE ELETRICISTA COM ENCARGOS COMPLEMENTARES | H | 0.15 | 20.87 | 3.13
**COMPOSIÇÃO DA MÃO DE OBRA BASEADA NO BOLETIM ORSE, CÓDIGO 11855, JUNHO/2022 |  |  |  | TOTAL | 15.39
AMM INC 002 | FORNECIMENTO E INSTALAÇÃO DE BOTOEIRA PARA BOMBA |  |  |  | UN
SINAPI/SINFRA ou Cot. De Mercado | COMPONENTES | UN | Quantidade | Custos Unit. (R$) | Custos Total (R$)
M A T E R I A L
COTAÇÃO | BOTOEIRA PARA BOMBA | UN | 1 | 66.92 | 66.92
M Ã O D E O B R A
88264 | ELETRICISTA COM ENCARGOS COMPLEMENTARES | H | 0.5 | 25.3 | 12.65
88316 | SERVENTE COM ENCARGOS COMPLEMENTARES | H | 0.5 | 19.29 | 9.64
**COMPOSIÇÃO DA MÃO DE OBRA BASEADA NO BOLETIM ORSE, CÓDIGO 7861, JUNHO/2022 |  |  |  | TOTAL | 89.21
AMM INC 003 | FORNECIMENTO E INSTALAÇÃO DE ACIONADOR MANUAL SUPERVISIONADO DE ALARME (COM MARTELO) |  |  |  | UN
SINAPI/SINFRA ou Cot. De Mercado | COMPONENTES | UN | Quantidade | Custos Unit. (R$) | Custos Total (R$)
M A T E R I A L
COTAÇÃO | ACIONADOR MANUAL SUPERVISIONADO DE ALARME (COM MARTELO) | UN | 1 | 68.22 | 68.22
M Ã O D E O B R A
88264 | ELETRICISTA COM ENCARGOS COMPLEMENTARES | H | 0.5 | 25.3 | 12.65
88316 | SERVENTE COM ENCARGOS COMPLEMENTARES | H | 0.5 | 19.29 | 9.64
**COMPOSIÇÃO DA MÃO DE OBRA BASEADA NO BOLETIM ORSE, CÓDIGO 7861, JUNHO/2022 |  |  |  | TOTAL | 90.51
AMM INC 004 | FORNECIMENTO E INSTALAÇÃO DE SIRENE ELETRONICA BITONAL 24 V DANI 4024 |  |  |  | UN
SINAPI/SINFRA ou Cot. De Mercado | COMPONENTES | UN | Quantidade | Custos Unit. (R$) | Custos Total (R$)
M A T E R I A L
COTAÇÃO | SIRENE ELETRONICA BITONAL 24 V DANI 4024 | UN | 1 | 41.3 | 41.3
M Ã O D E O B R A
88264 | ELETRICISTA COM ENCARGOS COMPLEMENTARES | H | 0.29 | 25.3 | 7.33
88247 | AUXILIAR DE ELETRICISTA COM ENCARGOS COMPLEMENTARES | H | 0.29 | 20.87 | 6.05
**COMPOSIÇÃO DA MÃO DE OBRA BASEADA NO BOLETIM AGESUL, CÓDIGO 1201002080, JANEIRO/2022 |  |  |  | TOTAL | 54.68
AMM INC 005 | FORNECIMENTO E INSTALAÇÃO DE PLACA DE SINALIZACAO DE SEGURANCA CONTRA INCENDIO, FOTOLUMINESCENTE, RETANGULAR, *13 X 26* CM, EM PVC *2* MM ANTI-CHAMAS (SIMBOLOS, CORES E PICTOGRAMAS CONFORME NBR 16820) |  |  |  | UN
SINAPI/SINFRA ou Cot. De Mercado | COMPONENTES | UN | Quantidade | Custos Unit. (R$) | Custos Total (R$)
M A T E R I A L
37539 | PLACA DE SINALIZACAO DE SEGURANCA CONTRA INCENDIO, FOTOLUMINESCENTE, RETANGULAR, *13 X 26* CM, EM PVC *2* MM ANTI-CHAMAS (SIMBOLOS, CORES E PICTOGRAMAS CONFORME NBR 16820) | UN | 1 | 25.9 | 25.9
M Ã O D E O B R A
88316 | SERVENTE COM ENCARGOS COMPLEMENTARES | H | 0.2 | 19.29 | 3.85
**COMPOSIÇÃO DA MÃO DE OBRA BASEADA NO BOLETIM ORSE, CÓDIGO 12137, JUNHO/2022 |  |  |  | TOTAL | 29.75
AMM INC 006 | FORNECIMENTO E INSTALAÇÃO DE PLACA DE SINALIZACAO DE SEGURANCA CONTRA INCENDIO, FOTOLUMINESCENTE, QUADRADA, *14 X 14* CM, EM PVC *2* MM ANTI-CHAMAS (SIMBOLOS, CORES E PICTOGRAMAS CONFORME NBR 16820) |  |  |  | UN
SINAPI/SINFRA ou Cot. De Mercado | COMPONENTES | UN | Quantidade | Custos Unit. (R$) | Custos Total (R$)
M A T E R I A L
37557 | PLACA DE SINALIZACAO DE SEGURANCA CONTRA INCENDIO, FOTOLUMINESCENTE, QUADRADA, *14 X 14* CM, EM PVC *2* MM ANTI-CHAMAS (SIMBOLOS, CORES E PICTOGRAMAS CONFORME NBR 16820) | UN | 1 | 15.48 | 15.48
M Ã O D E O B R A
88316 | SERVENTE COM ENCARGOS COMPLEMENTARES | H | 0.2 | 19.29 | 3.85
**COMPOSIÇÃO DA MÃO DE OBRA BASEADA NO BOLETIM ORSE, CÓDIGO 12137, JUNHO/2022 |  |  |  | TOTAL | 19.33
AMM INC 007 | FORNECIMENTO E INSTALAÇÃO DE CENTRAL DE ALARME ENDERECAVEL 80 END 220V/127V. (COM 2 BATERIAS) |  |  |  | UN
SINAPI/SINFRA ou Cot. De Mercado | COMPONENTES | UN | Quantidade | Custos Unit. (R$) | Custos Total (R$)
M A T E R I A L
COTAÇÃO | CENTRAL DE ALARME ENDERECAVEL 80 END 220V/127V. (PARA 2 BATERIAS) | UN | 1 | 1619.56 | 1619.56
COTAÇÃO | BATERIA ESTAC. SELADA 12V | UN | 2 | 100.42 | 200.84
M Ã O D E O B R A
88264 | ELETRICISTA COM ENCARGOS COMPLEMENTARES | H | 1 | 25.3 | 25.3
**COMPOSIÇÃO DA MÃO DE OBRA BASEADA NO BOLETIM ORSE, CÓDIGO 8058, JUNHO/2022 |  |  |  | TOTAL | 1845.7
AMM INC 008 | FORNECIMENTO E INSTALAÇÃO DE BOMBA P/ COMBATE A INCENDIO TRIFASICA VERMELHA 5,0 CV THEBE |  |  |  | UN
SINAPI/SINFRA ou Cot. De Mercado | COMPONENTES | UN | Quantidade | Custos Unit. (R$) | Custos Total (R$)
M A T E R I A L
COTAÇÃO | BOMBA P/ COMBATE A INCENDIO TRIFASICA VERMELHA 5,0 CV THEBE | UN | 1 | 4037.11 | 4037.11
M Ã O D E O B R A
88264 | ELETRICISTA COM ENCARGOS COMPLEMENTARES | H | 2.5 | 25.3 | 63.25
88316 | SERVENTE COM ENCARGOS COMPLEMENTARES | H | 2.5 | 19.29 | 48.22
**COMPOSIÇÃO DA MÃO DE OBRA BASEADA NO BOLETIM ORSE, CÓDIGO 11100, JUNHO/2022 |  |  |  | TOTAL | 4148.58
AMM INC 009 | FORNECIMENTO E INSTALAÇÃO DE QUADRO DE COMANDO PARA BOMBA 5CV TRIFÁSICO 220V |  |  |  | UN
SINAPI/SINFRA ou Cot. De Mercado | COMPONENTES | UN | Quantidade | Custos Unit. (R$) | Custos Total (R$)
M A T E R I A L
39772 | CAIXA DE PASSAGEM METALICA DE SOBREPOR COM TAMPA PARAFUSADA, DIMENSOES 30 X 30 X 10 CM | UN | 1 | 65.91 | 65.91
COTAÇÃO | QUADRO DE COMANDO PARA BOMBA 5CV TRIFÁSICO 220V | UN | 1 | 648.04 | 648.04
M Ã O D E O B R A
88264 | ELETRICISTA COM ENCARGOS COMPLEMENTARES | H | 2 | 25.3 | 50.6
88316 | SERVENTE COM ENCARGOS COMPLEMENTARES | H | 2 | 19.29 | 38.58
**COMPOSIÇÃO DA MÃO DE OBRA BASEADA NO BOLETIM ORSE, CÓDIGO 7826, JUNHO/2022 |  |  |  | TOTAL | 803.13
AMM INC 010 | FORNECIMENTO E INSTALAÇÃO DE PLACA SINILIZAÇÃO PONTO DE ENCONTRO (BRIGADA DE INCÊNDIO) |  |  |  | UN
SINAPI/SINFRA ou Cot. De Mercado | COMPONENTES | UN | Quantidade | Custos Unit. (R$) | Custos Total (R$)
M A T E R I A L
37558 | PLACA DE SINALIZACAO DE SEGURANCA CONTRA INCENDIO, FOTOLUMINESCENTE, RETANGULAR, *20 X 40* CM, EM PVC *2* MM ANTI-CHAMAS (SIMBOLOS, CORES E PICTOGRAMAS CONFORME NBR 16820) | UN | 1 | 48.29 | 48.29
M Ã O D E O B R A
88316 | SERVENTE COM ENCARGOS COMPLEMENTARES | H | 0.2 | 19.29 | 3.85
**COMPOSIÇÃO DA MÃO DE OBRA BASEADA NO BOLETIM ORSE, CÓDIGO 12137, JUNHO/2022 |  |  |  | TOTAL | 52.14
AMM INC 011 | FORNECIMENTO E INSTALAÇÃO DE PLACA SINILIZAÇÃO CASA DE BOMBA |  |  |  | UN
SINAPI/SINFRA ou Cot. De Mercado | COMPONENTES | UN | Quantidade | Custos Unit. (R$) | Custos Total (R$)
M A T E R I A L
37556 | PLACA DE SINALIZACAO DE SEGURANCA CONTRA INCENDIO, FOTOLUMINESCENTE, QUADRADA, *20 X 20* CM, EM PVC *2* MM ANTI-CHAMAS (SIMBOLOS, CORES E PICTOGRAMAS CONFORME NBR 16820) | UN | 1 | 29.95 | 29.95
M Ã O D E O B R A
88316 | SERVENTE COM ENCARGOS COMPLEMENTARES | H | 0.2 | 19.29 | 3.85
**COMPOSIÇÃO DA MÃO DE OBRA BASEADA NO BOLETIM ORSE, CÓDIGO 12137, JUNHO/2022 |  |  |  | TOTAL | 33.8
AMM INC 012 | FORNECIMENTO E INSTALAÇÃO DE PLACA SINILIZAÇÃO M1 |  |  |  | UN
SINAPI/SINFRA ou Cot. De Mercado | COMPONENTES | UN | Quantidade | Custos Unit. (R$) | Custos Total (R$)
M A T E R I A L
37558 | PLACA DE SINALIZACAO DE SEGURANCA CONTRA INCENDIO, FOTOLUMINESCENTE, RETANGULAR, *20 X 40* CM, EM PVC *2* MM ANTI-CHAMAS (SIMBOLOS, CORES E PICTOGRAMAS CONFORME NBR 16820) | UN | 1 | 48.29 | 48.29
M Ã O D E O B R A
88316 | SERVENTE COM ENCARGOS COMPLEMENTARES | H | 0.2 | 19.29 | 3.85
**COMPOSIÇÃO DA MÃO DE OBRA BASEADA NO BOLETIM ORSE, CÓDIGO 12137, JUNHO/2022 |  |  |  | TOTAL | 52.14
AMM INC 013 | FORNECIMENTO E INSTALAÇÃO DE ABRIGO HIDRANTE DE RECALQUE SOBREPOR 40X40X20CM |  |  |  | UN
SINAPI/SINFRA ou Cot. De Mercado | COMPONENTES | UN | Quantidade | Custos Unit. (R$) | Custos Total (R$)
M A T E R I A L
COTAÇÃO | ABRIGO HIDRANTE DE RECALQUE SOBREPOR 40X40X20CM | UN | 1 | 201.12 | 201.12
M Ã O D E O B R A
88309 | PEDREIRO COM ENCARGOS COMPLEMENTARES | H | 1 | 24.33 | 24.33
88316 | SERVENTE COM ENCARGOS COMPLEMENTARES | H | 1 | 19.29 | 19.29
**COMPOSIÇÃO DA MÃO DE OBRA BASEADA NO BOLETIM ORSE, CÓDIGO 10445, JUNHO/2022 |  |  |  | TOTAL | 244.74
AMM INC 014 | FORNECIMENTO E INSTALAÇÃO DE EXTINTOR PORTÁTIL PÓ QUIMICO SECO (PQS) ABC - 6KG |  |  |  | UN
SINAPI/SINFRA ou Cot. De Mercado | COMPONENTES | UN | Quantidade | Custos Unit. (R$) | Custos Total (R$)
M A T E R I A L
COTAÇÃO | EXTINTOR PORTÁTIL PÓ QUIMICO SECO (PQS) ABC - 6KG | UN | 1 | 561.83 | 561.83
M Ã O D E O B R A
88316 | SERVENTE COM ENCARGOS COMPLEMENTARES | H | 0.1 | 19.29 | 1.92
**COMPOSIÇÃO DA MÃO DE OBRA BASEADA NO BOLETIM 09221/ORSE - MAIO/2019 |  |  |  | TOTAL | 563.75
AMM INC 015 | FORNECIMENTO E INSTALAÇÃO DE CAIXA DE PASSAGEM METALICA, DE SOBREPOR, COM TAMPA APARAFUSADA, DIMENSOES 15 X 15 X *10* CM |  |  |  | UN
SINAPI ou Cot. De Mercado | COMPONENTES | UN | Quantidade | Custos Unit. (R$) | Custos Total (R$)
M A T E R I A L
20254 | CAIXA DE PASSAGEM METALICA, DE SOBREPOR, COM TAMPA APARAFUSADA, DIMENSOES 15 X 15 X *10* CM | UN | 1 | 23.51 | 23.51
M Ã O D E O B R A
88264 | ELETRICISTA COM ENCARGOS COMPLEMENTARES | H | 0.6 | 25.3 | 15.18
88316 | SERVENTE COM ENCARGOS COMPLEMENTARES | H | 0.6 | 19.29 | 11.57
**COMPOSIÇÃO DA MÃO DE OBRA BASEADA NO BOLETIM ORSE (MAR/22) "11751". PALAVRA CHAVE: "CAIXA DE PASSAGEM EM ALUMÍNIO". |  |  |  | TOTAL | 50.26
LUIS FELIPE CARVALHO B. LIMA
CREA 121.523.583-6

## COTAÇÕES - POSTO TRANSF. (hidden)
ESTADO DO MATO GROSSO
PREFEITURA MUNICIPAL DE CASTANHEIRA
OBRA: | REFORMA DA SECRETARIA MUN. EDUCAÇÃO |  |  |  | TABELA DE REFERÊNCIA:
LOCAL: | AV. NOSSA SENHORA APARECIDA, QUADRA 39, CASTANHEIRA - MT |  | ÁREA: | 222.29 | SINAPI AGOSTO / 2025 (não desonerado)
PROP.: | PREFEITURA MUNICIPAL DE CASTANHEIRA |  | BDI: | 22.23%
CONVÊNIO: |  |  | DATA: | OUTUBRO / 2025
ART nº
MAPA DE COTAÇÕES - POSTO DE TRANSFORMAÇÃO
Código de Refência | Banco | Descrição | Und | Quant. | Valor Unit | Total
PT 01 |  | MÃO FRANCESA PLANA 619 MM
DATA | TELEFONE | EMPRESA | CNPJ |  | VENDEDOR | V.Total(R$)
2023-02-23 | (65) 3661-7232 | DAMBROS | 11.113.763/0001-65 |  | FAGNER | 24.5
2023-02-23 | (65) 3618-2500 | PIZZATO | 04.181.115/0001-80 |  | EVANDRO | 20.16
2023-02-23 | (65) 3051-7844 | ELETRO ATIVA | 06.110.817/0004-41 |  | ERIK | 16
ADOTADO >>> | [5 empty] | 20.16
PT 02 |  | SAPATILHA GALVANIZADA
DATA | TELEFONE | EMPRESA | CNPJ |  | VENDEDOR | V.Total(R$)
2023-02-23 | (65) 3661-7232 | DAMBROS | 11.113.763/0001-65 |  | FAGNER | 23.5
2023-02-23 | (65) 3051-7844 | ELETRO ATIVA | 06.110.817/0004-41 |  | ERIK | 15
2023-02-23 | (65) 3618-2500 | PIZZATO | 04.181.115/0001-80 |  | EVANDRO | 23.84
ADOTADO >>> | [5 empty] | 23.5
LUIS FELIPE CARVALHO B. LIMA
CREA 121.523.583-6

## COTAÇÕES - SPDA (hidden)
ESTADO DO MATO GROSSO
PREFEITURA MUNICIPAL DE CASTANHEIRA
OBRA: | #REF! |  |  |  | TABELA DE REFERÊNCIA:
LOCAL: | #REF! |  | ÁREA: | 222.29 | SINAPI AGOSTO / 2025 (não desonerado)
PROP.: | PREFEITURA MUNICIPAL DE CASTANHEIRA |  | BDI: | 22.23%
CONVÊNIO: |  |  | DATA: | OUTUBRO / 2025
ART nº
MAPA DE COTAÇÕES - SPDA
Código de Refência | Banco | Descrição | Und | Quant. | Valor Unit | Total
SPDA 01 |  | CAIXA DE EQUALIZAÇÃO DE EMBUTIR, COM BARRAMENTO E 9 TERMINAIS, APROX. 26X26X10 CM
DATA | TELEFONE | EMPRESA | CNPJ |  | VENDEDOR | V.Total(R$)
2022-11-08 | 65-3046-4500 | ELETRICA PARANÁ | 08.139.615/0002-96 |  | PLINIO JULIO | 623.1
2022-11-07 | (65) 3051-7844 | ELETRO ATIVA | 06.110.817/0004-41 |  | BRENDA | 470
2022-11-08 | (65) 3025-4300 | COTELÉTRICA | 07.237.858/0001-13 |  | DIRCEU | 403.14
470
SPDA 02 |  | CARTUCHO PARA SOLDA EXOTÉRMICA N° 90
DATA | TELEFONE | EMPRESA | CNPJ |  | VENDEDOR | V.Total(R$)
2023-01-13 | (65) 3025-4300 | COTELÉTRICA | 07.237.858/0001-13 |  | DIRCEU | 22.53
2023-01-13 | 65-3046-4500 | ELETRICA PARANÁ | 08.139.615/0002-96 |  | WEBER | 20.5
2023-01-13 | (65)3051-7844 | ELETRO ATIVA | 06.110.817/0004-41 |  | ARTHUR | 31.81
22.53
SPDA 03 |  | MOLDE PARA SOLDA EXOTÉRMICA, CABO-HASTE, 35mm²
DATA | TELEFONE | EMPRESA | CNPJ |  | VENDEDOR | V.Total(R$)
2022-11-07 | (65)3051-7844 | ELETRO ATIVA | 06.110.817/0004-41 |  | BRENDA | 210
2022-11-08 | 65-3046-4500 | ELETRICA PARANÁ | 08.139.615/0002-96 |  | PLINIO JULIO | 195.18
2022-11-07 | (65) 3027-9000 | BRANEL | 07.624.206/0001-31 |  | AMANDA LISBOA | 80.91
ADOTADO >>> | [5 empty] | 195.18
SPDA 04 |  | PALITO IGNITOR PRA SOLDA EXOTERMICA
DATA | TELEFONE | EMPRESA | CNPJ |  | VENDEDOR | V.Total(R$)
0711/2022 | (65)3051-7844 | ELETRO ATIVA | 06.110.817/0004-41 |  | BRENDA | 0.8
2022-11-08 | (65) 3025-4300 | COTELÉTRICA | 07.237.858/0001-13 |  | DIRCEU | 0.91
2022-11-07 | (65) 3027-9000 | BRANEL | 07.624.206/0001-31 |  | AMANDA LISBOA | 0.68
ADOTADO >>> | [5 empty] | 0.8
SPDA 05 |  | CARTUCHO PARA SOLDA EXOTÉRMICA N° 115
DATA | TELEFONE | EMPRESA | CNPJ |  | VENDEDOR | V.Total(R$)
2022-11-07 | 65-3632-9300 | ELETRO ATIVA | 06.110.817/0004-41 |  | BRENDA | 32
2022-11-08 | (65) 3025-4300 | COTELÉTRICA | 07.237.858/0001-13 |  | DIRCEU | 17.04
2022-11-07 | (65) 3027-9000 | BRANEL | 07.624.206/0001-31 |  | AMANDA LISBOA | 25.97
ADOTADO >>> | [5 empty] | 25.97
SPDA 06 |  | MOLDE PARA SOLDA EXOTÉRMICA, CABO-HASTE, 50mm²-5/8"
DATA | TELEFONE | EMPRESA | CNPJ |  | VENDEDOR | V.Total(R$)
2022-11-07 | (65)3051-7844 | ELETRO ATIVA | 06.110.817/0004-41 |  | BRENDA | 240
2023-01-13 | (65) 3025-4300 | COTELÉTRICA | 07.237.858/0001-13 |  | DIRCEU | 280.59
2022-11-07 | (65) 3027-9000 | BRANEL | 07.624.206/0001-31 |  | AMANDA LISBOA | 146.18
ADOTADO >>> | [5 empty] | 240
SPDA 07 |  | CARTUCHO PARA S'OLDA EXOTÉRMICA N° 32
DATA | TELEFONE | EMPRESA | CNPJ |  | VENDEDOR | V.Total(R$)
2022-11-07 | (65)3051-7844 | ELETRO ATIVA | 06.110.817/0004-41 |  | BRENDA | 6
2022-11-08 | (65) 3025-4300 | COTELÉTRICA | 07.237.858/0001-13 |  | DIRCEU | 9.7
2022-11-07 | (65) 3027-9000 | BRANEL | 07.624.206/0001-31 |  | AMANDA LISBOA | 9.04
ADOTADO >>> | [5 empty] | 9.04
SPDA 08 |  | MOLDE PARA SOLDA EXOTÉRMICA TIPO T, CABO-CABO, 35mm²-35mm²
DATA | TELEFONE | EMPRESA | CNPJ |  | VENDEDOR | V.Total(R$)
2023-01-13 | (65)3051-7844 | ELETRO ATIVA | 06.110.817/0004-41 |  | ARTHUR | 152.04
2022-11-07 | (65) 3027-9000 | BRANEL | 07.624.206/0001-31 |  | AMANDA LISBOA | 80.91
2022-11-08 | (65) 3025-4300 | COTELÉTRICA | 07.237.858/0001-13 |  | DIRCEU | 173.84
ADOTADO >>> | [5 empty] | 152.04
SPDA 09 |  | MOLDE PARA SOLDA EXOTÉRMICA, CABO-CABO TIPO "X" ,35mm²
DATA | TELEFONE | EMPRESA | CNPJ |  | VENDEDOR | V.Total(R$)
2022-11-07 | (65) 3027-9000 | BRANEL | 07.624.206/0001-31 |  | AMANDA LISBOA | 80.91
2022-11-08 | (65) 3025-4300 | COTELÉTRICA | 07.237.858/0001-13 |  | DIRCEU | 280.58
2022-11-08 | 65-3632-9300 | ELETRICA UNIAO | 25.211.602/0001-19 |  | FERNANDO | 83.85
ADOTADO >>> | [5 empty] | 83.85
SPDA 10 |  | PRESILHA DE LATÃO 35MM²
DATA | TELEFONE | EMPRESA | CNPJ |  | VENDEDOR | V.Total(R$)
2022-11-08 | (65) 3025-4300 | COTELÉTRICA | 07.237.858/0001-13 |  | DIRCEU | 1.99
2022-11-08 | 65-3632-9300 | ELETRICA UNIAO | 25.211.602/0001-19 |  | FERNANDO | 1.95
2022-11-07 | (65) 3027-9000 | BRANEL | 07.624.206/0001-31 |  | AMANDA LISBOA | 1.97
ADOTADO >>> | [5 empty] | 1.97
SPDA 11 |  | REBITE POP EM ALUMÍNIO 4 X 16MM
DATA | TELEFONE | EMPRESA | CNPJ |  | VENDEDOR | V.Total(R$)
2022-11-08 | 65-3046-4500 | ELETRICA PARANÁ | 08.139.615/0002-96 |  | PLINIO JULIO | 0.38
2022-11-08 | (65) 3025-4300 | COTELÉTRICA | 07.237.858/0001-13 |  | DIRCEU | 0.35
2023-02-23 | (65) 3051-7844 | ELETRO ATIVA | 06.110.817/0004-41 |  | ERIK | 0.1
ADOTADO >>> | [5 empty] | 0.35
SPDA 12 |  | TERMINAL AÉREO EM AÇO GALVANIZADO COM BASE DE FIXAÇÃO H=30CM
DATA | TELEFONE | EMPRESA | CNPJ |  | VENDEDOR | V.Total(R$)
2023-01-13 | 65-3046-4500 | ELETRICA PARANÁ | 08.139.615/0002-96 |  | WEBER | 8.41
2023-01-13 | (65)3051-7844 | ELETRO ATIVA | 06.110.817/0004-41 |  | ARTHUR | 21.01
2023-01-13 | (65) 3025-4300 | COTELÉTRICA | 07.237.858/0001-13 |  | DIRCEU | 14.15
ADOTADO >>> | [5 empty] | 14.15
LUIS FELIPE CARVALHO B. LIMA
CREA 121.523.583-6

## COTAÇÕES - INCENDIO (hidden)
ESTADO DO MATO GROSSO
PREFEITURA MUNICIPAL DE CASTANHEIRA
OBRA: | REFORMA DA SECRETARIA MUN. EDUCAÇÃO |  |  |  | TABELA DE REFERÊNCIA:
LOCAL: | AV. NOSSA SENHORA APARECIDA, QUADRA 39, CASTANHEIRA - MT |  | ÁREA: | 222.29 | SINAPI AGOSTO / 2025 (não desonerado)
PROP.: | PREFEITURA MUNICIPAL DE CASTANHEIRA |  | BDI: | 22.23%
CONVÊNIO: |  |  | DATA: | OUTUBRO / 2025
ART nº
MAPA DE COTAÇÕES - INCÊNDIO
Código de Refência | Banco | Descrição | Und | Quant. | Valor Unit | Total
INC 01 |  | CABO P/ ALARME INCENDIO BLINDADO 3 X 1.5MM C/ JAQUETA E DRENO VERMELHO
DATA | TELEFONE | EMPRESA | CNPJ |  | VENDEDOR | V.Total(R$)
2023-01-20 | (65) 3634-2266 | SUPERTEC | 01.184.625/002-02 |  | KLEDSON | 9.5
2023-01-16 | (65) 36341717 | PETEL | 22.760.075/0001-03 |  | EDINEI | 8.31
2023-01-18 | (65) 3027-9000 | BRANEL | 07.624.206/0001-31 |  | AMANDA LISBOA | 6.47
ADOTADO >>> | [5 empty] | 8.31
INC 02 |  | BOTOEIRA PARA BOMBA (COM MARTELO) ILUMAC AM-B 2029 ACTUAL 53
DATA | TELEFONE | EMPRESA | CNPJ |  | VENDEDOR | V.Total(R$)
2023-01-20 | (65) 3634-2266 | SUPERTEC | 01.184.625/002-02 |  | KLEDSON | 65
2023-01-16 | (65) 36341717 | PETEL | 22.760.075/0001-03 |  | EDINEI | 68.62
2023-01-18 | (65) 3682-3111 | GASPAR MAQUINAS E BOMBAS | 10.866.985/0001-96 |  | GASPAR | 66.92
ADOTADO >>> | [5 empty] | 66.92
INC 03 |  | ACIONADOR MANUAL SUPERVISIONADO (COM MARTELO) ILUMAC AM-C 2021 ACTUAL 49
DATA | TELEFONE | EMPRESA | CNPJ |  | VENDEDOR | V.Total(R$)
2023-01-16 | (65) 36341717 | PETEL | 22.760.075/0001-03 |  | EDINEI | 68.22
2023-01-18 | (65) 3027-9000 | BRANEL | 07.624.206/0001-31 |  | AMANDA LISBOA | 139.18
2023-01-25 | (65)3622-3000 | CONTRA FOGO | 27.244.187/0001-25 |  | MYRELLY | 59.9
ADOTADO >>> | [5 empty] | 68.22
INC 04 |  | SIRENE ELETRONICA BITONAL 24 V DANI 4024
DATA | TELEFONE | EMPRESA | CNPJ |  | VENDEDOR | V.Total(R$)
2023-01-20 | (65) 3634-2266 | SUPERTEC | 01.184.625/002-02 |  | KLEDSON | 69
2023-01-18 | (65) 3027-9000 | BRANEL | 07.624.206/0001-31 |  | AMANDA LISBOA | 41.3
2023-01-16 | (65) 36341717 | PETEL | 22.760.075/0001-03 |  | EDINEI | 37.63
ADOTADO >>> | [5 empty] | 41.3
INC 05A |  | CENTRAL DE ALARME ENDERECAVEL 80 END. (PARA 2 BATERIAS)
DATA | TELEFONE | EMPRESA | CNPJ |  | VENDEDOR | V.Total(R$)
2023-01-18 | (65) 3027-9000 | BRANEL | 07.624.206/0001-31 |  | AMANDA LISBOA | 1619.56
2023-01-18 | (65) 3682-3111 | GASPAR MAQUINAS E BOMBAS | 10.866.985/0001-96 |  | GASPAR | 1441.56
2023-01-16 | (65) 36341717 | PETEL | 22.760.075/0001-03 |  | EDINEI | 1745.76
ADOTADO >>> | [5 empty] | 1619.56
INC 05B |  | BATERIA ESTAC. SELADA 12V
DATA | TELEFONE | EMPRESA | CNPJ |  | VENDEDOR | V.Total(R$)
2023-01-18 | (65) 3027-9000 | BRANEL | 07.624.206/0001-31 |  | AMANDA LISBOA | 100.42
2023-01-18 | (65) 3682-3111 | GASPAR MAQUINAS E BOMBAS | 10.866.985/0001-96 |  | GASPAR | 578.47
2023-01-16 | (65) 36341717 | PETEL | 22.760.075/0001-03 |  | EDINEI | 60.2
ADOTADO >>> | [5 empty] | 100.42
INC 06 |  | BOMBA P/ COMBATE A INCENDIO TRIFASICA VERMELHA 5,0 CV THEBE
DATA | TELEFONE | EMPRESA | CNPJ |  | VENDEDOR | V.Total(R$)
2023-01-18 | (65) 3027-9000 | BRANEL | 07.624.206/0001-31 |  | AMANDA LISBOA | 4037.11
2023-01-18 | (65) 3682-3111 | GASPAR MAQUINAS E BOMBAS | 10.866.985/0001-96 |  | GASPAR | 5534.49
2023-01-16 | (65) 36341717 | PETEL | 22.760.075/0001-03 |  | EDINEI | 3439.07
ADOTADO >>> | [5 empty] | 4037.11
INC 07 |  | QUADRO DE COMANDO PARA BOMBA
DATA | TELEFONE | EMPRESA | CNPJ |  | VENDEDOR | V.Total(R$)
2023-01-18 | (65) 3682-3111 | GASPAR MAQUINAS E BOMBAS | 10.866.985/0001-96 |  | GASPAR | 1243.8
2022-10-15 | (65) 3634-2266 | SUPERTEC | 01.184.625/002-02 |  | KLEDSON | 575.1
2022-10-13 | (65)3622-3000 | CONTRA FOGO | 27.244.187/0001-25 |  | MYRELLY | 648.04
ADOTADO >>> | [5 empty] | 648.04
INC 08 |  | CAIXA DE ABRIGO PARA HIDRANTE DE RECALQUE 40X40CM
DATA | TELEFONE | EMPRESA | CNPJ |  | VENDEDOR | V.Total(R$)
2023-01-25 | (65)3622-3000 | CONTRA FOGO | 27.244.187/0001-25 |  | MYRELLY | 349
2023-01-16 | (65) 36341717 | PETEL | 22.760.075/0001-03 |  | EDINEI | 201.12
2023-01-20 | (65) 3634-2266 | SUPERTEC | 01.184.625/002-02 |  | KLEDSON | 195
ADOTADO >>> | [5 empty] | 201.12
INC 09 | EXTINTOR PORTÁTIL PÓ QUÍMICO SECO (PQS) ABC - 6KG
DATA | EMPRESA | TELEFONE | CNPJ | VENDEDOR | VALOR COTADO
VALOR UNITÁRIO
24.01.2023 | CONTRA INCÊNDIO | (15) 3233-595 | 15.579.136/0001-75 | contraincendio.com.br | 1068.48
22.02.2023 | PROD. NAUTICOS | (24) 3371-2644 | 05.925.860/0001-50 | produtosnauticos.com | 1200
24.01.2023 | BRASILFIRE | (16) 99774-5724 | 40.886.890/0001-03 | lojabrasilfire.com.br | 660.8
VALOR DO FRETE
24.01.2023 | CONTRA INCÊNDIO | (15) 3233-595 | 15.579.136/0001-75 | contraincendio.com.br | 411.32
22.02.2023 | PROD. NAUTICOS | (24) 3371-2644 | 05.925.860/0001-50 | produtosnauticos.com | 1666.88
24.01.2023 | BRASILFIRE | (16) 99774-5724 | 40.886.890/0001-03 | lojabrasilfire.com.br | 1586.54
VALOR TOTAL
24.01.2023 | CONTRA INCÊNDIO | (15) 3233-595 | 15.579.136/0001-75 | contraincendio.com.br | 1479.8
22.02.2023 | PROD. NAUTICOS | (24) 3371-2644 | 05.925.860/0001-50 | produtosnauticos.com | 2866.88
24.01.2023 | BRASILFIRE | (16) 99774-5724 | 40.886.890/0001-03 | lojabrasilfire.com.br | 2247.34
ADOTADO>> |  |  |  |  | 2247.34
MEMÓRIA DE CÁLCULO
Valor Total | Quantidade | Custo unitário com frete
2247.34 | 4 | 561.83
***O custo unitário do extintor foi obtido pela divisão do valor total cotado pela quantidade de extintores.
LUIS FELIPE CARVALHO B. LIMA
CREA 121.523.583-6

## REFEITÓRIO (hidden)
MEMORIA DE CALCULO DE PINTURA - REFEITÓRIO
ITEM | AMBIENTE | PAREDES INTERNAS
|  | COMPRIMENTO | ALTURA | TOTAL PARCIAL | DESCONTO ESQUADRIAS E AZULEJO | TOTAL
1.0 | VESTIÁRIO 1 | 1.5 | 3.2 | 4.8 | 0 | 4.8
|  | 1 | 3.2 | 3.2 | 0 | 3.2
|  | 1.65 | 3.2 | 5.28 | 2.1
|  | 1 | 3.2 | 3.2 | 1.89 | 1.31
1.02 | VESTIÁRIO 2 | 1.5 | 3.2 | 4.8 | 0 | 4.8
|  | 1 | 3.2 | 3.2 | 0 | 3.2
|  | 1.65 | 3.2 | 5.28 | 2.1
|  | 1 | 3.2 | 3.2 | 1.89 | 1.31
TOTAL PINTURA | [5 empty] | 18.62
ITEM | AMBIENTE | PAREDES EXTERNAS
|  | COMPRIMENTO | ALTURA | TOTAL PARCIAL | DESCONTO ESQUADRIAS E AZULEJO | TOTAL
1.0 | ÁREA DE SERVIÇO | 3.78 | 3.2 | 12.1 | 0 | 12.1
|  | 4.85 | 3.2 | 15.52 | 0 | 15.52
|  | 1.5 | 3.2 | 4.8 | 0 | 4.8
2.0 | DESÓSITO | 3.3 | 3.2 | 10.56 | 1.5 | 9.06
|  | 1.5 | 3.2 | 4.8 | 0 | 4.8
3.0 | COZINHA | 6.93 | 3.2 | 22.18 | 9.24 | 12.94
|  | 5 | 3.2 | 16 | 0 | 16
4.0 | VESTIÁIRIO 1 | 5 | 3.2 | 16 | 0 | 16
|  | 6.93 | 3.2 | 22.18 | 3.39 | 18.79
5.0 | VESTIÁRIO 2 | 7.08 | 3.2 | 22.66 | 3.39 | 19.27
|  | 5 | 3.2 | 16 | 0 | 16
TOTAL PINTURA | [5 empty] | 145.28
PINTURA - PILARES
QUANT. PILARES | PERÍMETRO | ALTURA | DESCONTO | TOTAL
4 | 2 | 3.2 | 0 | 25.6
TOTAL |  |  |  | 25.6
PISO DO REFEITÓRIO - POLIMENTO
ITEM | DESCRIÇÃO | ÁREA
1.0 | REFEITÓRIO | 224
2.0 | COZINHA | 31.84
3.0 | DEPÓSITO | 14.1
4.0 | ÁREA DE SERVIÇO | 17.76
5.0 | VESTIÁRIO 1 | 31.13
6.0 | VESTIÁRIO 2 | 31.13
TOTAL |  | 349.96

## BLOCOS - SALAS (hidden)
MEMORIA DE CALCULO DE PINTURA - BLOCOS SALAS
ITEM | AMBIENTE | PAREDES - INTERNAS |  |  |  |  | PAREDES - EXTERNAS
|  | COMPRIMENTO | ALTURA | TOTAL PARCIAL | DESCONTO ESQUADRIAS E AZULEJO | TOTAL | COMPRIMENTO | ALTURA | TOTAL PARCIAL | DESCONTO ESQUADRIAS | TOTAL
1.0 | SALA 01 | 8 | 3.2 | 25.6 | 4.89 | 20.71 | PAVIMENTO TÉRREO
|  | 6 | 3.2 | 19.2 | 0 | 19.2 | 8.3 | 3.2 | 26.56 | 5.5 | 21.06
|  | 8 | 3.2 | 25.6 | 5.5 | 20.1 | 6.3 | 3.2 | 20.16 | 0 | 20.16
|  | 6 | 3.2 | 19.2 | 0 | 19.2 | 8.3 | 3.2 | 26.56 | 1.89 | 24.67
2.0 | SALA 02 | 8 | 3.2 | 25.6 | 4.89 | 20.71 | 6.3 | 3.2 | 20.16 | 2 | 18.16
|  | 6 | 3.2 | 19.2 | 0 | 19.2 | 8.3 | 3.2 | 26.56 | 5.86 | 20.7
|  | 8 | 3.2 | 25.6 | 5.5 | 20.1 | 6.3 | 3.2 | 20.16 | 0 | 20.16
|  | 6 | 3.2 | 19.2 | 0 | 19.2 | 8.3 | 3.2 | 26.56 | 5 | 21.56
3.0 | SALA 03 | 8 | 3.2 | 25.6 | 4.89 | 20.71 | 6.3 | 3.2 | 20.16 | 0 | 20.16
|  | 6 | 3.2 | 19.2 | 0 | 19.2 | 27.75 | 3.2 | 88.8 | 18 | 70.8
|  | 8 | 3.2 | 25.6 | 5.5 | 20.1 | 6.3 | 3.2 | 20.16 | 0 | 20.16
|  | 6 | 3.2 | 19.2 | 0 | 19.2 | 27.75 | 3.2 | 88.8 | 16.56 | 72.24
4.0 | SALA 04 | 8 | 3.2 | 25.6 | 4.89 | 20.71 | 6.3 | 3.2 | 20.16 | 0 | 20.16
|  | 6 | 3.2 | 19.2 | 0 | 19.2 | 27.75 | 3.2 | 88.8 | 18 | 70.8
|  | 8 | 3.2 | 25.6 | 5.5 | 20.1 | 6.3 | 3.2 | 20.16 | 0 | 20.16
|  | 6 | 3.2 | 19.2 | 0 | 19.2 | 27.75 | 3.2 | 88.8 | 18.45 | 70.35
5.0 | SALA 05 | 8 | 3.2 | 25.6 | 4.89 | 20.71 | 6.3 | 3.2 | 20.16 | 0 | 20.16
|  | 6 | 3.2 | 19.2 | 0 | 19.2 | TOTAL |  |  |  | 531.46
|  | 8 | 3.2 | 25.6 | 5.5 | 20.1 | PAVIMENTO SUPERIOR
|  | 6 | 3.2 | 19.2 | 0 | 19.2 | 8.3 | 3.2 | 26.56 | 4.89 | 21.67
6.0 | SALA 06 | 8 | 3.2 | 25.6 | 4.89 | 20.71 | 6.3 | 3.2 | 20.16 | 0 | 20.16
|  | 6 | 3.2 | 19.2 | 0 | 19.2 | 8.3 | 3.2 | 26.56 | 5.5 | 21.06
|  | 8 | 3.2 | 25.6 | 5.5 | 20.1 | 6.3 | 3.2 | 20.16 | 0 | 20.16
|  | 6 | 3.2 | 19.2 | 0 | 19.2 | 8.3 | 3.2 | 26.56 | 4.89 | 21.67
7.0 | SALA 07 | 8 | 3.2 | 25.6 | 4.89 | 20.71 | 6.3 | 3.2 | 20.16 | 0 | 20.16
|  | 6 | 3.2 | 19.2 | 0 | 19.2 | 8.3 | 3.2 | 26.56 | 5.5 | 21.06
|  | 8 | 3.2 | 25.6 | 5.5 | 20.1 | 6.3 | 3.2 | 20.16 | 0 | 20.16
|  | 6 | 3.2 | 19.2 | 0 | 19.2 | 27.75 | 3.2 | 88.8 | 18 | 70.8
8.0 | SALA 08 | 8 | 3.2 | 25.6 | 4.89 | 20.71 | 6.3 | 3.2 | 20.16 | 0 | 20.16
|  | 6 | 3.2 | 19.2 | 0 | 19.2 | 27.75 | 3.2 | 88.8 | 16.56 | 72.24
|  | 8 | 3.2 | 25.6 | 5.5 | 20.1 | 6.3 | 3.2 | 20.16 | 0 | 20.16
|  | 6 | 3.2 | 19.2 | 0 | 19.2 | 27.75 | 3.2 | 88.8 | 18 | 70.8
9.0 | SALA 09 | 8 | 3.2 | 25.6 | 4.89 | 20.71 | 6.3 | 3.2 | 20.16 | 0 | 20.16
|  | 6 | 3.2 | 19.2 | 0 | 19.2 | 27.75 | 3.2 | 88.8 | 16.56 | 72.24
|  | 8 | 3.2 | 25.6 | 5.5 | 20.1 | 6.3 | 3.2 | 20.16 | 0 | 20.16
|  | 6 | 3.2 | 19.2 | 0 | 19.2 | 6.3 | 3.05 | 19.22 | 0 | 19.22
10.0 | SALA 10 | 8 | 3.2 | 25.6 | 4.89 | 20.71 | 6.3 | 3.05 | 19.22 | 0 | 19.22
|  | 6 | 3.2 | 19.2 | 0 | 19.2 | TOTAL |  |  |  | 571.26
|  | 8 | 3.2 | 25.6 | 5.5 | 20.1 | PINTURAS - PILARES
|  | 6 | 3.2 | 19.2 | 0 | 19.2 | QUANT. PILARES. | PERÍMETRO | ALTURA | DESCONTO | TOTAL
11.0 | SALA 11 | 8 | 3.2 | 25.6 | 4.89 | 20.71 | 9 | 0.31 | 2.8 | 0 | 7.81
|  | 6 | 3.2 | 19.2 | 0 | 19.2 | 2 | 0.31 | 3.2 | 0 | 1.98
|  | 8 | 3.2 | 25.6 | 5.5 | 20.1 | 32 | 0.63 | 3.2 | 0 | 64.51
|  | 6 | 3.2 | 19.2 | 0 | 19.2 | TOTAL |  |  |  | 7.81
12.0 | BILIOTECA INFORMÁTICA | 8 | 3.2 | 25.6 | 4.89 | 20.71 | TOTAL PINTURA ACRÍLICA |  |  |  | 1110.53
|  | 6 | 3.2 | 19.2 | 0 | 19.2
|  | 8 | 3.2 | 25.6 | 5.5 | 20.1
|  | 6 | 3.2 | 19.2 | 0 | 19.2
13.0 | SECRETARIA | 8 | 3.2 | 25.6 | 4.89 | 20.71
|  | 6 | 3.2 | 19.2 | 0 | 19.2
|  | 8 | 3.2 | 25.6 | 5.5 | 20.1
|  | 6 | 3.2 | 19.2 | 0 | 19.2
14.0 | DIRETORIA | 3.93 | 3.2 | 12.58 | 3.39 | 9.19
|  | 6 | 3.2 | 19.2 | 0 | 19.2
|  | 3.93 | 3.2 | 12.58 | 2.75 | 9.83
|  | 6 | 3.2 | 19.2 | 0 | 19.2
15.0 | ARTICULAÇÃO | 3.92 | 3.2 | 12.54 | 3.39 | 9.15
|  | 6 | 3.2 | 19.2 | 0 | 19.2
|  | 3.92 | 3.2 | 12.54 | 2.75 | 9.79
|  | 6 | 3.2 | 19.2 | 0 | 19.2
16.0 | ASSESSORIA 1 | 3.93 | 3.2 | 12.58 | 1.89 | 10.69
|  | 6 | 3.2 | 19.2 | 2 | 17.2
|  | 3.93 | 3.2 | 12.58 | 2.75 | 9.83
|  | 6 | 3.2 | 19.2 | 1.89 | 17.31
17.0 | ASSESSORIA 2 | 3.92 | 3.2 | 12.54 | 0 | 12.54
|  | 6 | 3.2 | 19.2 | 0 | 19.2
|  | 3.92 | 3.2 | 12.54 | 2.75 | 9.79
|  | 6 | 3.2 | 19.2 | 1.89 | 17.31
18.0 | SALA DOS PROFESSORES | 6.65 | 3.2 | 21.28 | 3.39 | 17.89
|  | 6 | 3.2 | 19.2 | 0 | 19.2
|  | 6.65 | 3.2 | 21.28 | 5.5 | 15.78
|  | 6 | 3.2 | 19.2 | 0 | 19.2
19.0 | CANTINA (LATERAIS) | 7.3 | 3.2 | 18.62 | 3.09 | 15.53
|  | 2.1 | 2.31 | 4.85 | 0 | 4.85
|  | 6.14 | 0.79 | 2.43 | 0 | 2.43
|  | 13.44 | 1.75 | 11.76 | 1.75 | 10.01
|  | 2.1 | 2.31 | 4.85 | 0.36 | 4.49
|  | 7.3 | 2.52 | 9.2 | 0 | 9.2
20.0 | CANTINA (FUNDOS) | 4 | 2.31 | 9.24 | 1.89 | 7.35
|  | 2 | 3.2 | 6.4 | 1.89 | 4.51
TOTAL PINTURA EXPOX | [5 empty] | 1388.8
POLIMENTO - PISO
ITEM | DESCRIÇÃO | ÁREA
2.0 | SALA 01 | 48
3.0 | SALA 02 | 48
4.0 | SALA 03 | 48
5.0 | SALA 04 | 48
6.0 | SALA 05 | 48
7.0 | SALA 06 | 48
8.0 | SALA 07 | 48
9.0 | SALA 08 | 48
10.0 | SALA 09 | 48
11.0 | SALA 10 | 48
12.0 | SALA 11 | 48
13.0 | BIBLIOTECA INFORMÁTICA | 48
14.0 | SECRETARIA | 48
15.0 | DIRETORIA | 23.58
16.0 | ARTICULAÇÃO | 23.52
17.0 | ASSESSORIA 01 | 23.58
18.0 | ASSESSORIA 02 | 23.52
19.0 | SALA DOS PROFESSORES | 54.9
20.0 | WC+PNE 01 | 18
21.0 | WC+PNE 02 | 18
22.0 | WC+PNE 03 | 18
23.0 | WC+PNE 04 | 18
24.0 | CIRCULAÇÃO (TÉRRO) | 196.25
25.0 | CIRCULAÇÃO (PAV. 1) | 171.05
TOTAL |  | 1212.4
EMBOÇO - PAREDES INTERNAS
ITEM | DESCRIÇÃO | COMPRIMENTO | ALTURA | DESCONTOS | TOTAL
1.0 | LAVABO 02 | 1.2 | 3.2 | 1.26 | 2.58
|  | 1.75 | 3.2 | 0 | 5.6
|  | 1.75 | 3.2 | 0 | 5.6
|  | 1.2 | 3.2 | 0.36 | 3.48
TOTAL |  |  |  |  | 17.26
MASSA ÚNICA - PAREDES EXTERNAS
ITEM | DESCRIÇÃO | COMPRIMENTO | ALTURA | DESCONTOS | TOTAL
1.0 | SALA 05 (RACHADURA) | 0.5 | 1.8 | 0 | 0.9
TOTAL |  |  |  |  | 0.9
AZULEIJO CERÂMICO - PAREDES INTERNAS
ITEM | DESCRIÇÃO | COMPRIMENTO | ALTURA | DESCONTOS | TOTAL
1.0 | LAVABO 02 | 1.2 | 3.2 | 1.26 | 2.58
|  | 1.75 | 3.2 | 0 | 5.6
|  | 1.75 | 3.2 | 0 | 5.6
|  | 1.2 | 3.2 | 0.36 | 3.48
TOTAL |  |  |  |  | 17.26

## CORREDORES (hidden)
MEMORIA DE CALCULO - CORREDORES
PINTURA - MURETA DOS CORREDORES
ITEM | DESCRIÇÃO | COMPRIMENTO | ALTURA | TOTAL
1.0 | REFEITÓRIO - QUADRA | 20 | 0.4 | 8
|  | 20 | 0.4 | 8
|  | 20 | 0.15 | 3
|  | 20 | 0.15 | 3
2.0 | BLOCO - REFEITÓRIO | 22.91 | 0.4 | 9.16
|  | 13.71 | 0.4 | 5.48
|  | 22.91 | 0.15 | 3.44
|  | 13.71 | 0.15 | 2.06
3.0 | REFEIRÓRIO - PRAÇA | 4 | 0.4 | 1.6
|  | 2.5 | 0.4 | 1
|  | 4 | 0.15 | 0.6
|  | 2.5 | 0.15 | 0.38
TOTAL |  |  |  | 45.72
PISO DOS CORREDORES - POLIMENTO
ITEM | DESCRIÇÃO | ÁREA
1.0 | BLOCO - REFEITÓRIO | 45.82
2.0 | REFEITÓRIO - PRAÇA | 20.4
TOTAL |  | 66.22